## Summary
DOM_SWR_v5 — SewerGEMS 모델 데이터 추출
항목 | 값
모델 파일 | DOM_SWR_v5_(0.5×0.2).stsw
노드 수 (맨홀/Outfall 등) | 1203
관거 수 (Conduit) | 1141
관경 200mm 개수 | 1127
관경 250mm 개수 | 14
총 관 연장 (m) | 175490 | 53489.352
평균 경사 | 0.0033
Manning n | 0.013 (PVC)
단위 변환 | 원본 US ft → m (×0.3048)

## Conduits
Conduit | Diameter_mm | Length_m | UpInvert_m | DnInvert_m | Slope | ManningsN | Material
CO-24 | 200 | 99.742 | 1094.2595 | 1093.4653 | 0.0079625 | 0.013 | PVC
CO-25 | 200 | 120.5308 | 1111.6476 | 1111.3342 | 0.0025998 | 0.013 | PVC
CO-26 | 200 | 21.5778 | 1111.3671 | 1111.3342 | 0.001524 | 0.013 | PVC
CO-32 | 200 | 96.5032 | 1121.1822 | 1121.0351 | 0.001524 | 0.013 | PVC
CO-34 | 200 | 95.8015 | 1112.5959 | 1112.4499 | 0.001524 | 0.013 | PVC
CO-35 | 200 | 127.4976 | 1119.352 | 1119.1577 | 0.001524 | 0.013 | PVC
CO-40 | 250 | 210.6344 | 1136.1986 | 1135.4822 | 0.0034013 | 0.013 | PVC
CO-41 | 250 | 166.446 | 1139.3519 | 1139.0782 | 0.0016443 | 0.013 | PVC
CO-42 | 250 | 191.2247 | 1139.0782 | 1138.7681 | 0.0016221 | 0.013 | PVC
CO-43 | 250 | 188.4524 | 1138.7681 | 1138.4495 | 0.0016906 | 0.013 | PVC
CO-45 | 200 | 36.7194 | 1142.0084 | 1141.7192 | 0.0078757 | 0.013 | PVC
CO-46 | 200 | 42.9197 | 1157.5279 | 1156.9953 | 0.012409 | 0.013 | PVC
CO-47 | 200 | 49.4141 | 1151.6942 | 1151.2645 | 0.0086956 | 0.013 | PVC
CO-48 | 200 | 119.9246 | 1149.0531 | 1148.3126 | 0.0061745 | 0.013 | PVC
CO-49 | 200 | 184.3678 | 1172.7451 | 1171.7106 | 0.0056107 | 0.013 | PVC
CO-50 | 200 | 85.5616 | 1154.7751 | 1154.6447 | 0.001524 | 0.013 | PVC
CO-51 | 200 | 23.3734 | 1164.0271 | 1163.935 | 0.0039379 | 0.013 | PVC
CO-52 | 200 | 242.6916 | 1148.7324 | 1147.2288 | 0.0061953 | 0.013 | PVC
CO-53 | 200 | 144.4818 | 1148.232 | 1147.2288 | 0.0069433 | 0.013 | PVC
CO-54 | 200 | 141.5464 | 1136.099 | 1135.8832 | 0.001524 | 0.013 | PVC
CO-62 | 200 | 125.4382 | 1096.0479 | 1095.8568 | 0.001524 | 0.013 | PVC
CO-63 | 200 | 188.2097 | 1095.8568 | 1095.552 | 0.0016195 | 0.013 | PVC
CO-65 | 200 | 248.4086 | 1093.078 | 1092.6994 | 0.001524 | 0.013 | PVC
CO-66 | 200 | 258.5567 | 1092.6994 | 1092.3053 | 0.001524 | 0.013 | PVC
CO-67 | 200 | 227.1201 | 1127.6853 | 1127.3392 | 0.001524 | 0.013 | PVC
CO-68 | 200 | 161.992 | 1117.0488 | 1116.802 | 0.001524 | 0.013 | PVC
CO-69 | 200 | 110.6676 | 1116.802 | 1116.6333 | 0.001524 | 0.013 | PVC
CO-70 | 200 | 118.689 | 1116.6333 | 1116.4524 | 0.001524 | 0.013 | PVC
CO-71 | 200 | 78.5942 | 1116.4524 | 1116.3327 | 0.001524 | 0.013 | PVC
CO-72 | 200 | 111.3298 | 1116.3327 | 1116.163 | 0.001524 | 0.013 | PVC
CO-83 | 200 | 303.2835 | 1135.7798 | 1134.5524 | 0.004047 | 0.013 | PVC
P-1273 | 200 | 217.6827 | 1111.5867 | 1110.3046 | 0.0058898 | 0.013 | PVC
P-1730 | 200 | 174.0902 | 1126.5581 | 1126.2927 | 0.001524 | 0.013 | PVC
P-1732 | 200 | 226.6486 | 1125.211 | 1124.8288 | 0.0016863 | 0.013 | PVC
P-1733 | 200 | 227.0845 | 1124.8288 | 1124.0993 | 0.0032124 | 0.013 | PVC
P-1734 | 200 | 226.5082 | 1124.0993 | 1122.9283 | 0.0051699 | 0.013 | PVC
P-1735 | 200 | 158.4832 | 1122.9283 | 1122.295 | 0.003996 | 0.013 | PVC
P-1737 | 200 | 225.9286 | 1121.2709 | 1120.9266 | 0.001524 | 0.013 | PVC
P-1738 | 200 | 70.6261 | 1120.5253 | 1120.4176 | 0.001524 | 0.013 | PVC
P-1740 | 200 | 280.2217 | 1126.2927 | 1125.211 | 0.0038603 | 0.013 | PVC
P-1742 | 200 | 294.6987 | 1122.295 | 1121.2709 | 0.0034749 | 0.013 | PVC
P-1744 | 200 | 263.352 | 1120.9266 | 1120.5253 | 0.001524 | 0.013 | PVC
P-1954 | 200 | 153.7266 | 1126.358 | 1125.1402 | 0.0079217 | 0.013 | PVC
P-1955 | 200 | 209.5121 | 1116.4805 | 1116.0064 | 0.002263 | 0.013 | PVC
P-1957 | 200 | 355.2804 | 1116.4805 | 1117.748 | -0.0035675 | 0.013 | PVC
P-1959 | 200 | 228.5011 | 1120.3011 | 1122.4501 | -0.009405 | 0.013 | PVC
P-1960 | 200 | 228.3248 | 1122.4501 | 1124.4539 | -0.008776 | 0.013 | PVC
P-1961 | 200 | 228.1387 | 1124.4539 | 1126.4686 | -0.0088308 | 0.013 | PVC
P-1962 | 200 | 227.8544 | 1126.4686 | 1128.0336 | -0.0068687 | 0.013 | PVC
P-1963 | 200 | 228.4398 | 1128.0336 | 1129.8074 | -0.0077649 | 0.013 | PVC
P-1964 | 200 | 238.1705 | 1129.8074 | 1131.0559 | -0.0052417 | 0.013 | PVC
P-1966 | 200 | 258.8436 | 1131.1138 | 1129.6627 | 0.0056064 | 0.013 | PVC
P-1967 | 200 | 227.3587 | 1129.6627 | 1128.3814 | 0.0056354 | 0.013 | PVC
P-1971 | 200 | 329.3393 | 1117.748 | 1120.3011 | -0.0077522 | 0.013 | PVC
P-1977 | 200 | 301.27 | 1128.3814 | 1126.358 | 0.0067164 | 0.013 | PVC
P-1978 | 200 | 153.5157 | 1117.497 | 1116.544 | 0.0062079 | 0.013 | PVC
P-1979 | 200 | 228.3965 | 1127.783 | 1127.0197 | 0.003342 | 0.013 | PVC
P-1980 | 200 | 228.3416 | 1127.0197 | 1125.8118 | 0.0052898 | 0.013 | PVC
P-1981 | 200 | 228.4701 | 1125.8118 | 1124.6035 | 0.005289 | 0.013 | PVC
P-1982 | 200 | 228.3293 | 1124.6035 | 1123.807 | 0.0034884 | 0.013 | PVC
P-1983 | 200 | 228.5003 | 1123.807 | 1122.5798 | 0.0053706 | 0.013 | PVC
P-1984 | 200 | 228.3932 | 1122.5798 | 1121.791 | 0.0034538 | 0.013 | PVC
P-1985 | 200 | 228.3777 | 1121.791 | 1120.8905 | 0.0039431 | 0.013 | PVC
P-1986 | 200 | 228.2484 | 1120.8905 | 1119.7557 | 0.0049716 | 0.013 | PVC
P-1987 | 200 | 208.7387 | 1119.7557 | 1119.4376 | 0.001524 | 0.013 | PVC
P-1992 | 200 | 129.0457 | 1118.161 | 1117.497 | 0.005145 | 0.013 | PVC
P-1995 | 200 | 165.124 | 1119.4376 | 1118.161 | 0.0077312 | 0.013 | PVC
P-2363 | 200 | 176.4068 | 1170.7322 | 1170.4633 | 0.001524 | 0.013 | PVC
P-2364 | 200 | 228.4653 | 1182.2756 | 1181.474 | 0.0035088 | 0.013 | PVC
P-2365 | 200 | 140.7518 | 1182.2756 | 1182.6295 | -0.0025142 | 0.013 | PVC
P-2368 | 200 | 226.8217 | 1181.4259 | 1179.4008 | 0.0089278 | 0.013 | PVC
P-2369 | 200 | 193.0853 | 1179.4008 | 1176.4071 | 0.015505 | 0.013 | PVC
P-2372 | 200 | 148.8788 | 1170.9591 | 1170.7322 | 0.001524 | 0.013 | PVC
P-2373 | 200 | 78.3088 | 1170.4633 | 1170.344 | 0.001524 | 0.013 | PVC
P-2375 | 200 | 156.3288 | 1182.6295 | 1184.3179 | -0.010801 | 0.013 | PVC
P-2376 | 200 | 165.8211 | 1183.546 | 1181.4259 | 0.012786 | 0.013 | PVC
P-2378 | 200 | 100.0137 | 1172.6733 | 1171.6879 | 0.0098522 | 0.013 | PVC
P-2379 | 200 | 259.61 | 1176.4071 | 1172.6733 | 0.014382 | 0.013 | PVC
P-2380 | 200 | 46.6075 | 1171.6879 | 1171.395 | 0.0062859 | 0.013 | PVC
P-2381 | 200 | 113.3443 | 1171.395 | 1171.2222 | 0.001524 | 0.013 | PVC
P-2383 | 200 | 46.1236 | 1171.2222 | 1170.9591 | 0.0057059 | 0.013 | PVC
P-2385 | 200 | 150.1481 | 1176.83 | 1176.1798 | 0.0043308 | 0.013 | PVC
P-2386 | 200 | 146.3084 | 1178.1444 | 1177.3487 | 0.0054382 | 0.013 | PVC
P-2389 | 200 | 159.2899 | 1178.3428 | 1177.3487 | 0.0062411 | 0.013 | PVC
P-2390 | 200 | 68.4882 | 1175.2832 | 1174.986 | 0.0043383 | 0.013 | PVC
P-2396 | 200 | 64.6412 | 1177.3487 | 1176.83 | 0.0080239 | 0.013 | PVC
P-2397 | 200 | 77.6356 | 1176.1798 | 1175.2832 | 0.011549 | 0.013 | PVC
P-2400 | 200 | 201.4517 | 1178.1444 | 1179.446 | -0.0064613 | 0.013 | PVC
P-2401 | 200 | 84.857 | 1179.446 | 1180.335 | -0.010477 | 0.013 | PVC
P-2403 | 200 | 69.089 | 1173.6361 | 1173.435 | 0.00291 | 0.013 | PVC
P-2404 | 200 | 216.9116 | 1175.599 | 1174.3029 | 0.0059749 | 0.013 | PVC
P-2406 | 200 | 122.9689 | 1174.3029 | 1173.6361 | 0.0054231 | 0.013 | PVC
P-2409 | 200 | 112.3076 | 1173.435 | 1172.8229 | 0.0054499 | 0.013 | PVC
P-2411 | 200 | 146.0678 | 1186.2475 | 1185.3822 | 0.0059243 | 0.013 | PVC
P-2412 | 200 | 228.177 | 1189.338 | 1186.8675 | 0.010827 | 0.013 | PVC
P-2413 | 200 | 157.5637 | 1185.3822 | 1184.087 | 0.00822 | 0.013 | PVC
P-2438 | 200 | 63.3681 | 1161.7401 | 1161.622 | 0.0018628 | 0.013 | PVC
P-2439 | 200 | 227.0405 | 1167.001 | 1164.6513 | 0.010349 | 0.013 | PVC
P-2440 | 200 | 226.0611 | 1164.6513 | 1162.501 | 0.0095119 | 0.013 | PVC
P-2442 | 200 | 112.9559 | 1162.501 | 1161.7401 | 0.006737 | 0.013 | PVC
P-2443 | 200 | 123.73 | 1161.622 | 1161.176 | 0.003605 | 0.013 | PVC
P-2460 | 200 | 163.5614 | 1177.6092 | 1176.5791 | 0.0062983 | 0.013 | PVC
P-2461 | 200 | 130.9328 | 1174.1645 | 1173.9649 | 0.001524 | 0.013 | PVC
P-2465 | 200 | 273.9691 | 1174.582 | 1174.1645 | 0.001524 | 0.013 | PVC
P-2466 | 200 | 241.2304 | 1176.5791 | 1174.582 | 0.0082787 | 0.013 | PVC
P-2467 | 200 | 90.438 | 1173.9649 | 1173.7598 | 0.0022676 | 0.013 | PVC
P-2502 | 200 | 226.8641 | 1142.6375 | 1142.9833 | -0.001524 | 0.013 | PVC
P-2503 | 200 | 228.3214 | 1136.9878 | 1136.6398 | 0.001524 | 0.013 | PVC
P-2505 | 200 | 253.0152 | 1136.8519 | 1138.7808 | -0.0076239 | 0.013 | PVC
P-2506 | 200 | 200.9861 | 1138.7808 | 1140.623 | -0.0091656 | 0.013 | PVC
P-2508 | 200 | 226.1525 | 1141.6065 | 1142.2921 | -0.0030315 | 0.013 | PVC
P-2509 | 200 | 226.6535 | 1142.2921 | 1142.6375 | -0.001524 | 0.013 | PVC
P-2510 | 200 | 132.3764 | 1142.9833 | 1143.185 | -0.001524 | 0.013 | PVC
P-2511 | 200 | 188.3345 | 1144.503 | 1143.185 | 0.0069981 | 0.013 | PVC
P-2513 | 200 | 228.4375 | 1141.1662 | 1140.1214 | 0.0045737 | 0.013 | PVC
P-2514 | 200 | 228.3823 | 1140.1214 | 1139.6848 | 0.0019119 | 0.013 | PVC
P-2515 | 200 | 228.3126 | 1139.6848 | 1139.195 | 0.0021451 | 0.013 | PVC
P-2516 | 200 | 228.1768 | 1139.195 | 1138.5187 | 0.0029638 | 0.013 | PVC
P-2517 | 200 | 82.83 | 1138.5187 | 1137.9056 | 0.0074026 | 0.013 | PVC
P-2518 | 200 | 373.8255 | 1137.9056 | 1137.3359 | 0.001524 | 0.013 | PVC
P-2519 | 200 | 228.4097 | 1137.3359 | 1136.9878 | 0.001524 | 0.013 | PVC
P-2520 | 200 | 168.1277 | 1136.6398 | 1136.099 | 0.003217 | 0.013 | PVC
P-2521 | 200 | 253.0109 | 1140.623 | 1141.6065 | -0.0038873 | 0.013 | PVC
P-2523 | 200 | 226.9626 | 1127.3392 | 1126.9118 | 0.001883 | 0.013 | PVC
P-2524 | 200 | 235.7012 | 1132.16 | 1131.3232 | 0.0035502 | 0.013 | PVC
P-2525 | 200 | 227.0988 | 1131.3232 | 1130.9771 | 0.001524 | 0.013 | PVC
P-2526 | 200 | 227.0811 | 1130.9771 | 1130.5629 | 0.0018238 | 0.013 | PVC
P-2527 | 200 | 227.1387 | 1130.5629 | 1129.9 | 0.0029188 | 0.013 | PVC
P-2528 | 200 | 227.0853 | 1129.9 | 1129.5107 | 0.0017143 | 0.013 | PVC
P-2529 | 200 | 227.0439 | 1129.5107 | 1128.7235 | 0.0034673 | 0.013 | PVC
P-2530 | 200 | 226.9234 | 1128.7235 | 1128.3776 | 0.001524 | 0.013 | PVC
P-2531 | 200 | 227.1332 | 1128.3776 | 1128.0315 | 0.001524 | 0.013 | PVC
P-2532 | 200 | 227.133 | 1128.0315 | 1127.6853 | 0.001524 | 0.013 | PVC
P-2533 | 200 | 80.1689 | 1186.8675 | 1186.2475 | 0.0077336 | 0.013 | PVC
P-2534 | 200 | 195.2159 | 1126.9118 | 1126.4522 | 0.0023543 | 0.013 | PVC
P-2545 | 200 | 215.0106 | 1158.137 | 1157.8094 | 0.001524 | 0.013 | PVC
P-2546 | 200 | 135.303 | 1157.8094 | 1157.6032 | 0.001524 | 0.013 | PVC
P-2547 | 200 | 132.3212 | 1157.322 | 1156.52 | 0.0060611 | 0.013 | PVC
P-2548 | 200 | 229.0366 | 1156.52 | 1154.9414 | 0.0068924 | 0.013 | PVC
P-2549 | 200 | 227.4899 | 1154.9414 | 1153.1445 | 0.0078987 | 0.013 | PVC
P-2550 | 200 | 224.9057 | 1153.1445 | 1151.7738 | 0.0060947 | 0.013 | PVC
P-2551 | 200 | 226.9023 | 1151.7738 | 1150.4335 | 0.0059065 | 0.013 | PVC
P-2553 | 200 | 318.9126 | 1150.4335 | 1148.232 | 0.0069033 | 0.013 | PVC
P-2555 | 200 | 184.5005 | 1157.6032 | 1157.322 | 0.001524 | 0.013 | PVC
P-2656 | 200 | 102.3839 | 1108.5034 | 1108.3473 | 0.001524 | 0.013 | PVC
P-2883 | 200 | 110.8369 | 1116.544 | 1116.3751 | 0.001524 | 0.013 | PVC
P-294 | 200 | 159.1573 | 1183.8444 | 1184.087 | -0.001524 | 0.013 | PVC
P-3097 | 200 | 198.082 | 1173.7598 | 1172.7451 | 0.005123 | 0.013 | PVC
P-3183 | 200 | 233.225 | 1121.3418 | 1120.059 | 0.0055002 | 0.013 | PVC
P-3184 | 200 | 237.4851 | 1119.6048 | 1118.3222 | 0.0054009 | 0.013 | PVC
P-3185 | 200 | 315.2992 | 1118.3222 | 1118.8027 | -0.001524 | 0.013 | PVC
P-3186 | 200 | 304.0069 | 1122.675 | 1122.2117 | 0.001524 | 0.013 | PVC
P-3187 | 200 | 327.6331 | 1122.2117 | 1121.7124 | 0.001524 | 0.013 | PVC
P-3188 | 200 | 243.148 | 1121.7124 | 1121.3418 | 0.001524 | 0.013 | PVC
P-3189 | 200 | 230.0793 | 1120.059 | 1118.8027 | 0.0054605 | 0.013 | PVC
P-3191 | 200 | 222.6988 | 1121.022 | 1119.6048 | 0.0063639 | 0.013 | PVC
P-3192 | 200 | 342.1332 | 1116.9775 | 1118.3222 | -0.0039303 | 0.013 | PVC
P-3193 | 200 | 175.259 | 1118.8027 | 1119.0698 | -0.001524 | 0.013 | PVC
P-3245 | 200 | 268.5616 | 1108.322 | 1107.9127 | 0.001524 | 0.013 | PVC
P-3246 | 200 | 186.1241 | 1110.0653 | 1109.2301 | 0.0044875 | 0.013 | PVC
P-3247 | 200 | 137.6553 | 1110.473 | 1109.8373 | 0.004618 | 0.013 | PVC
P-3248 | 200 | 187.9319 | 1110.5554 | 1109.7644 | 0.0042091 | 0.013 | PVC
P-3249 | 200 | 247.1748 | 1109.2301 | 1108.8534 | 0.001524 | 0.013 | PVC
P-3250 | 200 | 94.8088 | 1111.3989 | 1111.2088 | 0.0020047 | 0.013 | PVC
P-3251 | 200 | 143.1706 | 1118.765 | 1118.509 | 0.0017879 | 0.013 | PVC
P-3253 | 200 | 196.1659 | 1122.107 | 1121.0666 | 0.0053037 | 0.013 | PVC
P-3254 | 200 | 223.3779 | 1121.9694 | 1121.333 | 0.0028493 | 0.013 | PVC
P-3255 | 200 | 237.2013 | 1121.9615 | 1122.3229 | -0.001524 | 0.013 | PVC
P-3256 | 200 | 214.9335 | 1120.3263 | 1120.6539 | -0.001524 | 0.013 | PVC
P-3257 | 200 | 270.3864 | 1120.9176 | 1120.019 | 0.0033235 | 0.013 | PVC
P-3260 | 200 | 232.2634 | 1121.6144 | 1121.2604 | 0.001524 | 0.013 | PVC
P-3261 | 200 | 224.9336 | 1121.2604 | 1120.9176 | 0.001524 | 0.013 | PVC
P-3262 | 200 | 227.7251 | 1121.6144 | 1121.9615 | -0.001524 | 0.013 | PVC
P-3264 | 200 | 197.1338 | 1122.651 | 1121.9694 | 0.0034571 | 0.013 | PVC
P-3265 | 200 | 185.0101 | 1121.0666 | 1120.6539 | 0.0022308 | 0.013 | PVC
P-3266 | 200 | 175.1318 | 1120.019 | 1119.7521 | 0.001524 | 0.013 | PVC
P-3267 | 200 | 362.242 | 1120.1189 | 1119.5668 | 0.001524 | 0.013 | PVC
P-3268 | 200 | 136.1255 | 1120.1189 | 1120.3263 | -0.001524 | 0.013 | PVC
P-3269 | 200 | 247.4493 | 1116.9545 | 1115.911 | 0.0042173 | 0.013 | PVC
P-3270 | 200 | 205.0666 | 1119.7521 | 1119.4396 | 0.001524 | 0.013 | PVC
P-3271 | 200 | 170.6928 | 1119.4396 | 1119.1794 | 0.001524 | 0.013 | PVC
P-3272 | 200 | 76.0444 | 1119.1794 | 1119.0635 | 0.001524 | 0.013 | PVC
P-3275 | 200 | 50.6021 | 1118.509 | 1118.1983 | 0.0061395 | 0.013 | PVC
P-3276 | 200 | 119.9202 | 1119.0635 | 1118.765 | 0.0024898 | 0.013 | PVC
P-3277 | 200 | 253.6602 | 1118.1983 | 1117.3944 | 0.0031694 | 0.013 | PVC
P-3279 | 200 | 115.4034 | 1117.3944 | 1116.9545 | 0.0038111 | 0.013 | PVC
P-3281 | 200 | 189.9338 | 1115.911 | 1115.243 | 0.0035169 | 0.013 | PVC
P-3282 | 200 | 182.9227 | 1115.243 | 1114.3269 | 0.0050083 | 0.013 | PVC
P-3283 | 200 | 145.3565 | 1114.3269 | 1113.8911 | 0.0029981 | 0.013 | PVC
P-3284 | 200 | 140.9634 | 1113.8911 | 1113.278 | 0.0043489 | 0.013 | PVC
P-3285 | 200 | 76.3163 | 1113.278 | 1112.9611 | 0.0041524 | 0.013 | PVC
P-3286 | 200 | 192.4345 | 1112.9611 | 1112.161 | 0.0041581 | 0.013 | PVC
P-3287 | 200 | 159.3905 | 1112.161 | 1111.9181 | 0.001524 | 0.013 | PVC
P-3288 | 200 | 123.6261 | 1111.9181 | 1111.5356 | 0.0030936 | 0.013 | PVC
P-3289 | 200 | 131.6313 | 1111.2088 | 1109.9135 | 0.0098403 | 0.013 | PVC
P-3290 | 200 | 78.7112 | 1111.5356 | 1111.3989 | 0.001737 | 0.013 | PVC
P-3291 | 200 | 99.6087 | 1112.7657 | 1112.5327 | 0.0023395 | 0.013 | PVC
P-3292 | 200 | 108.7172 | 1112.5327 | 1112.15 | 0.0035201 | 0.013 | PVC
P-3293 | 200 | 99.299 | 1112.15 | 1111.884 | 0.0026787 | 0.013 | PVC
P-3294 | 200 | 124.307 | 1111.884 | 1111.405 | 0.0038534 | 0.013 | PVC
P-3295 | 200 | 148.3832 | 1111.405 | 1110.5554 | 0.0057258 | 0.013 | PVC
P-3296 | 200 | 107.7638 | 1109.7644 | 1109.067 | 0.0064714 | 0.013 | PVC
P-3297 | 200 | 281.8812 | 1109.9135 | 1109.067 | 0.0030032 | 0.013 | PVC
P-3298 | 200 | 120.2959 | 1109.067 | 1108.322 | 0.006193 | 0.013 | PVC
P-3299 | 200 | 221.8063 | 1107.9127 | 1107.5747 | 0.001524 | 0.013 | PVC
P-3300 | 200 | 166.2776 | 1111.263 | 1110.925 | 0.0020328 | 0.013 | PVC
P-3301 | 200 | 134.3446 | 1110.925 | 1110.473 | 0.0033647 | 0.013 | PVC
P-3302 | 200 | 91.9333 | 1110.4221 | 1110.282 | 0.001524 | 0.013 | PVC
P-3303 | 200 | 142.1771 | 1110.282 | 1110.0653 | 0.001524 | 0.013 | PVC
P-3304 | 200 | 205.1788 | 1110.15 | 1109.8373 | 0.001524 | 0.013 | PVC
P-3305 | 200 | 237.2085 | 1109.8373 | 1109.2301 | 0.0025599 | 0.013 | PVC
P-3306 | 200 | 159.7004 | 1107.5747 | 1107.3313 | 0.001524 | 0.013 | PVC
P-3307 | 200 | 92.6359 | 1107.3313 | 1107.1901 | 0.001524 | 0.013 | PVC
P-3446 | 200 | 201.6628 | 1126.43 | 1126.1227 | 0.001524 | 0.013 | PVC
P-3447 | 200 | 226.2456 | 1123.5717 | 1121.1822 | 0.010562 | 0.013 | PVC
P-3449 | 200 | 228.2262 | 1125.6506 | 1125.3028 | 0.001524 | 0.013 | PVC
P-3450 | 200 | 228.4946 | 1125.3028 | 1124.9546 | 0.001524 | 0.013 | PVC
P-3451 | 200 | 228.5062 | 1124.9546 | 1124.6063 | 0.001524 | 0.013 | PVC
P-3452 | 200 | 228.3493 | 1124.6063 | 1124.2583 | 0.001524 | 0.013 | PVC
P-3453 | 200 | 114.0447 | 1124.0883 | 1123.9145 | 0.001524 | 0.013 | PVC
P-3454 | 200 | 224.8778 | 1123.9145 | 1123.5717 | 0.001524 | 0.013 | PVC
P-3456 | 200 | 111.5898 | 1124.2583 | 1124.0883 | 0.001524 | 0.013 | PVC
P-3457 | 200 | 121.0543 | 1125.8351 | 1125.6506 | 0.001524 | 0.013 | PVC
P-3458 | 200 | 188.6951 | 1126.1227 | 1125.8351 | 0.001524 | 0.013 | PVC
P-3499 | 200 | 122.7715 | 1113.4313 | 1112.4667 | 0.0078574 | 0.013 | PVC
P-3500 | 200 | 111.6453 | 1112.6368 | 1112.4667 | 0.001524 | 0.013 | PVC
P-3501 | 200 | 148.9947 | 1111.8841 | 1111.657 | 0.001524 | 0.013 | PVC
P-3502 | 200 | 145.6702 | 1111.0035 | 1110.7815 | 0.001524 | 0.013 | PVC
P-3503 | 200 | 103.2567 | 1115.0319 | 1114.699 | 0.0032239 | 0.013 | PVC
P-3504 | 200 | 226.7571 | 1112.6665 | 1111.7658 | 0.0039718 | 0.013 | PVC
P-3505 | 200 | 226.9979 | 1115.3109 | 1114.3634 | 0.0041741 | 0.013 | PVC
P-3506 | 200 | 222.4811 | 1114.3634 | 1113.3376 | 0.0046105 | 0.013 | PVC
P-3507 | 200 | 231.5008 | 1113.3376 | 1112.6665 | 0.0028991 | 0.013 | PVC
P-3508 | 200 | 92.9656 | 1111.7658 | 1111.5867 | 0.0019263 | 0.013 | PVC
P-3509 | 200 | 103.1206 | 1114.699 | 1114.5419 | 0.001524 | 0.013 | PVC
P-3510 | 200 | 134.5453 | 1114.5419 | 1114.3368 | 0.001524 | 0.013 | PVC
P-3511 | 200 | 132.4029 | 1114.3368 | 1113.658 | 0.0051269 | 0.013 | PVC
P-3512 | 200 | 119.6427 | 1113.658 | 1113.4313 | 0.0018947 | 0.013 | PVC
P-3513 | 200 | 98.7031 | 1112.4667 | 1112.3163 | 0.001524 | 0.013 | PVC
P-3514 | 200 | 88.7203 | 1112.772 | 1112.6368 | 0.001524 | 0.013 | PVC
P-3515 | 200 | 110.745 | 1112.3163 | 1112.1475 | 0.001524 | 0.013 | PVC
P-3516 | 200 | 132.7706 | 1112.1475 | 1111.657 | 0.0036943 | 0.013 | PVC
P-3517 | 200 | 145.2301 | 1111.657 | 1111.278 | 0.0026094 | 0.013 | PVC
P-3518 | 200 | 180.1458 | 1111.278 | 1111.0035 | 0.001524 | 0.013 | PVC
P-3519 | 200 | 106.9468 | 1110.7815 | 1110.3046 | 0.0044587 | 0.013 | PVC
P-3520 | 200 | 113.4462 | 1112.057 | 1111.8841 | 0.001524 | 0.013 | PVC
P-3706 | 200 | 142.616 | 1152.8275 | 1152.6101 | 0.001524 | 0.013 | PVC
P-3707 | 200 | 298.0771 | 1155.331 | 1154.7751 | 0.001865 | 0.013 | PVC
P-3708 | 200 | 254.2518 | 1158.0629 | 1156.118 | 0.0076497 | 0.013 | PVC
P-3709 | 200 | 215.7121 | 1162.498 | 1161.9179 | 0.0026891 | 0.013 | PVC
P-3710 | 200 | 176.0301 | 1165.239 | 1164.6669 | 0.0032496 | 0.013 | PVC
P-3711 | 200 | 133.8969 | 1166.5078 | 1166.2975 | 0.00157 | 0.013 | PVC
P-3713 | 200 | 169.1279 | 1163.638 | 1162.7966 | 0.0049751 | 0.013 | PVC
P-3715 | 200 | 226.9871 | 1159.4949 | 1158.836 | 0.002903 | 0.013 | PVC
P-3716 | 200 | 223.8497 | 1170.7139 | 1169.019 | 0.0075718 | 0.013 | PVC
P-3717 | 200 | 132.5875 | 1169.019 | 1168.1781 | 0.0063425 | 0.013 | PVC
P-3718 | 200 | 121.4385 | 1168.1781 | 1167.338 | 0.0069178 | 0.013 | PVC
P-3719 | 200 | 76.4935 | 1167.338 | 1166.711 | 0.0081962 | 0.013 | PVC
P-3720 | 200 | 86.8665 | 1166.711 | 1166.383 | 0.0037759 | 0.013 | PVC
P-3721 | 200 | 123.4292 | 1166.2975 | 1165.6011 | 0.0056421 | 0.013 | PVC
P-3722 | 200 | 175.7279 | 1165.6011 | 1164.6669 | 0.0053162 | 0.013 | PVC
P-3723 | 200 | 115.7735 | 1164.6669 | 1163.935 | 0.0063221 | 0.013 | PVC
P-3724 | 200 | 88.8867 | 1163.935 | 1163.638 | 0.0033413 | 0.013 | PVC
P-3725 | 200 | 169.2067 | 1168.741 | 1167.621 | 0.0066191 | 0.013 | PVC
P-3726 | 200 | 180.0498 | 1167.621 | 1166.4541 | 0.0064815 | 0.013 | PVC
P-3727 | 200 | 112.5191 | 1166.4541 | 1165.628 | 0.0073414 | 0.013 | PVC
P-3728 | 200 | 123.3559 | 1165.628 | 1164.923 | 0.0057148 | 0.013 | PVC
P-3729 | 200 | 176.161 | 1164.923 | 1164.0271 | 0.0050862 | 0.013 | PVC
P-3731 | 200 | 95.8504 | 1164.7969 | 1164.6509 | 0.001524 | 0.013 | PVC
P-3732 | 200 | 95.3797 | 1164.6509 | 1164.5055 | 0.001524 | 0.013 | PVC
P-3733 | 200 | 88.5691 | 1164.5055 | 1164.3705 | 0.001524 | 0.013 | PVC
P-3734 | 200 | 80.4655 | 1164.3705 | 1163.3951 | 0.012122 | 0.013 | PVC
P-3735 | 200 | 82.3837 | 1163.3951 | 1162.7966 | 0.0072649 | 0.013 | PVC
P-3737 | 200 | 119.269 | 1162.7966 | 1162.6148 | 0.001524 | 0.013 | PVC
P-3738 | 200 | 105.6219 | 1162.6148 | 1161.9179 | 0.006598 | 0.013 | PVC
P-3739 | 200 | 210.1171 | 1161.9179 | 1160.716 | 0.0057202 | 0.013 | PVC
P-3740 | 200 | 124.1718 | 1160.716 | 1160.2937 | 0.0034014 | 0.013 | PVC
P-3741 | 200 | 199.0434 | 1160.2937 | 1159.4949 | 0.0040127 | 0.013 | PVC
P-3742 | 200 | 80.7519 | 1159.501 | 1159.281 | 0.0027255 | 0.013 | PVC
P-3743 | 200 | 156.0668 | 1159.281 | 1158.059 | 0.0078295 | 0.013 | PVC
P-3744 | 200 | 108.0761 | 1158.059 | 1157.429 | 0.0058293 | 0.013 | PVC
P-3745 | 200 | 197.9859 | 1157.429 | 1156.5148 | 0.0046174 | 0.013 | PVC
P-3746 | 200 | 234.6156 | 1156.5148 | 1155.331 | 0.0050459 | 0.013 | PVC
P-3748 | 200 | 188.9191 | 1160.117 | 1159.267 | 0.0044992 | 0.013 | PVC
P-3749 | 200 | 135.8747 | 1159.267 | 1158.477 | 0.0058145 | 0.013 | PVC
P-3750 | 200 | 62.7059 | 1158.477 | 1158.0629 | 0.0066032 | 0.013 | PVC
P-3751 | 200 | 252.4866 | 1156.118 | 1154.7751 | 0.0053187 | 0.013 | PVC
P-3752 | 200 | 296.4463 | 1158.836 | 1155.666 | 0.010693 | 0.013 | PVC
P-3753 | 200 | 257.3814 | 1155.666 | 1154.962 | 0.0027352 | 0.013 | PVC
P-3754 | 200 | 267.2143 | 1154.962 | 1154.5548 | 0.001524 | 0.013 | PVC
P-3755 | 200 | 113.7032 | 1154.5548 | 1154.3815 | 0.001524 | 0.013 | PVC
P-3756 | 200 | 127.8816 | 1154.3815 | 1154.1866 | 0.001524 | 0.013 | PVC
P-3757 | 200 | 138.8478 | 1154.1866 | 1153.93 | 0.0018479 | 0.013 | PVC
P-3758 | 200 | 123.5688 | 1153.93 | 1153.7417 | 0.001524 | 0.013 | PVC
P-3759 | 200 | 118.663 | 1153.7417 | 1153.5608 | 0.001524 | 0.013 | PVC
P-3761 | 200 | 206.487 | 1152.6101 | 1152.2954 | 0.001524 | 0.013 | PVC
P-3762 | 200 | 123.4342 | 1165.6784 | 1165.239 | 0.0035602 | 0.013 | PVC
P-3763 | 200 | 56.0803 | 1166.2975 | 1166.383 | -0.001524 | 0.013 | PVC
P-3764 | 200 | 276.9832 | 1161.0899 | 1160.6678 | 0.001524 | 0.013 | PVC
P-3765 | 200 | 182.8518 | 1167.6269 | 1165.838 | 0.0097836 | 0.013 | PVC
P-3766 | 200 | 192.2159 | 1159.0483 | 1157.5279 | 0.0079098 | 0.013 | PVC
P-3767 | 200 | 169.836 | 1164.017 | 1162.1385 | 0.011061 | 0.013 | PVC
P-3768 | 200 | 345.1201 | 1157.5727 | 1155.3654 | 0.0063957 | 0.013 | PVC
P-3769 | 200 | 190.6256 | 1157.2309 | 1156.0183 | 0.0063614 | 0.013 | PVC
P-3770 | 200 | 224.5992 | 1170.2015 | 1169.0437 | 0.0051551 | 0.013 | PVC
P-3771 | 200 | 232.748 | 1169.0437 | 1167.9816 | 0.0045629 | 0.013 | PVC
P-3772 | 200 | 283.9503 | 1167.9816 | 1167.3175 | 0.0023391 | 0.013 | PVC
P-3773 | 200 | 205.8162 | 1167.3175 | 1167.0038 | 0.001524 | 0.013 | PVC
P-3774 | 200 | 174.5303 | 1167.0038 | 1164.9021 | 0.012042 | 0.013 | PVC
P-3775 | 200 | 240.554 | 1164.9021 | 1163.4014 | 0.0062381 | 0.013 | PVC
P-3777 | 200 | 297.8923 | 1163.4014 | 1161.5333 | 0.0062713 | 0.013 | PVC
P-3778 | 200 | 48.9888 | 1160.6678 | 1160.5931 | 0.001524 | 0.013 | PVC
P-3779 | 200 | 290.9254 | 1161.5333 | 1161.0899 | 0.001524 | 0.013 | PVC
P-3780 | 200 | 167.23 | 1169.6794 | 1167.6269 | 0.012273 | 0.013 | PVC
P-3781 | 200 | 86.6275 | 1165.838 | 1165.05 | 0.009096 | 0.013 | PVC
P-3782 | 200 | 81.893 | 1165.05 | 1164.5 | 0.0067167 | 0.013 | PVC
P-3783 | 200 | 195.9598 | 1164.5 | 1164.2013 | 0.001524 | 0.013 | PVC
P-3784 | 200 | 84.7885 | 1164.2013 | 1164.017 | 0.0021733 | 0.013 | PVC
P-3785 | 200 | 196.7685 | 1161.858 | 1160.5931 | 0.0064282 | 0.013 | PVC
P-3786 | 200 | 136.6352 | 1162.1385 | 1161.858 | 0.002053 | 0.013 | PVC
P-3787 | 200 | 175.98 | 1160.5931 | 1159.0483 | 0.0087785 | 0.013 | PVC
P-3789 | 200 | 198.0803 | 1162.3449 | 1162.043 | 0.001524 | 0.013 | PVC
P-3790 | 200 | 223.9069 | 1162.043 | 1160.6159 | 0.0063738 | 0.013 | PVC
P-3791 | 200 | 199.9544 | 1160.6159 | 1159.0456 | 0.0078534 | 0.013 | PVC
P-3792 | 200 | 186.234 | 1159.0456 | 1157.2309 | 0.0097442 | 0.013 | PVC
P-3793 | 200 | 121.2837 | 1162.2291 | 1160.7454 | 0.012233 | 0.013 | PVC
P-3794 | 200 | 162.1989 | 1160.7454 | 1159.3276 | 0.0087414 | 0.013 | PVC
P-3795 | 200 | 214.0286 | 1159.3276 | 1158.94 | 0.0018108 | 0.013 | PVC
P-3796 | 200 | 188.3108 | 1158.94 | 1157.5727 | 0.0072609 | 0.013 | PVC
P-3798 | 200 | 138.6969 | 1133.5705 | 1133.3592 | 0.001524 | 0.013 | PVC
P-3799 | 200 | 141.7128 | 1134.6186 | 1134.4026 | 0.001524 | 0.013 | PVC
P-3800 | 200 | 113.4595 | 1135.7437 | 1135.5708 | 0.001524 | 0.013 | PVC
P-3801 | 200 | 117.906 | 1137.7969 | 1137.0018 | 0.0067441 | 0.013 | PVC
P-3802 | 200 | 126.5741 | 1139.4117 | 1139.2188 | 0.001524 | 0.013 | PVC
P-3803 | 200 | 153.4974 | 1140.446 | 1139.515 | 0.0060654 | 0.013 | PVC
P-3804 | 200 | 158.4842 | 1135.5708 | 1135.3293 | 0.001524 | 0.013 | PVC
P-3805 | 200 | 185.4624 | 1138.4005 | 1137.3129 | 0.0058639 | 0.013 | PVC
P-3806 | 200 | 115.3664 | 1138.0435 | 1137.6058 | 0.0037944 | 0.013 | PVC
P-3807 | 200 | 107.5741 | 1136.987 | 1136.8231 | 0.001524 | 0.013 | PVC
P-3808 | 200 | 77.7304 | 1137.5763 | 1137.1426 | 0.0055804 | 0.013 | PVC
P-3809 | 200 | 68.2893 | 1136.8231 | 1136.719 | 0.001524 | 0.013 | PVC
P-3810 | 200 | 236.0403 | 1137.887 | 1136.926 | 0.0040716 | 0.013 | PVC
P-3811 | 200 | 172.46 | 1136.926 | 1136.1193 | 0.0046773 | 0.013 | PVC
P-3812 | 200 | 185.9436 | 1137.8959 | 1136.9549 | 0.0050609 | 0.013 | PVC
P-3813 | 200 | 218.4737 | 1138.7716 | 1138.0262 | 0.0034115 | 0.013 | PVC
P-3814 | 200 | 103.1871 | 1138.0262 | 1137.859 | 0.001621 | 0.013 | PVC
P-3815 | 200 | 89.189 | 1133.979 | 1133.843 | 0.001524 | 0.013 | PVC
P-3816 | 200 | 125.0524 | 1142.483 | 1141.7275 | 0.0060414 | 0.013 | PVC
P-3817 | 200 | 104.3418 | 1141.7275 | 1140.853 | 0.0083812 | 0.013 | PVC
P-3818 | 200 | 64.1181 | 1140.853 | 1140.446 | 0.0063474 | 0.013 | PVC
P-3819 | 200 | 147.2586 | 1139.515 | 1138.7401 | 0.0052622 | 0.013 | PVC
P-3820 | 200 | 166.5582 | 1140.007 | 1138.7401 | 0.0076068 | 0.013 | PVC
P-3821 | 200 | 179.8778 | 1138.7401 | 1138.259 | 0.0026745 | 0.013 | PVC
P-3822 | 200 | 69.8386 | 1138.259 | 1137.859 | 0.0057278 | 0.013 | PVC
P-3823 | 200 | 109.6015 | 1137.859 | 1137.5763 | 0.0025788 | 0.013 | PVC
P-3824 | 200 | 44.864 | 1137.1426 | 1136.719 | 0.009441 | 0.013 | PVC
P-3825 | 200 | 114.0598 | 1140.4809 | 1139.7869 | 0.0060843 | 0.013 | PVC
P-3826 | 200 | 102.9009 | 1139.7869 | 1139.1861 | 0.0058389 | 0.013 | PVC
P-3827 | 200 | 111.2371 | 1139.1861 | 1138.7873 | 0.0035852 | 0.013 | PVC
P-3828 | 200 | 106.3659 | 1138.7873 | 1138.4261 | 0.0033959 | 0.013 | PVC
P-3829 | 200 | 101.9494 | 1138.4261 | 1138.0435 | 0.0037525 | 0.013 | PVC
P-3830 | 200 | 19.3352 | 1137.6058 | 1137.5763 | 0.001524 | 0.013 | PVC
P-3831 | 200 | 170.0181 | 1141.8253 | 1140.232 | 0.0093711 | 0.013 | PVC
P-3832 | 200 | 133.7394 | 1140.1525 | 1139.2305 | 0.006894 | 0.013 | PVC
P-3833 | 200 | 119.4844 | 1139.2305 | 1138.4005 | 0.0069472 | 0.013 | PVC
P-3834 | 200 | 111.7999 | 1137.3129 | 1137.1426 | 0.001524 | 0.013 | PVC
P-3835 | 200 | 90.3633 | 1141.1669 | 1141.0292 | 0.001524 | 0.013 | PVC
P-3836 | 200 | 97.2421 | 1141.0292 | 1140.232 | 0.0081983 | 0.013 | PVC
P-3837 | 200 | 160.7719 | 1140.232 | 1139.4117 | 0.0051023 | 0.013 | PVC
P-3838 | 200 | 106.7882 | 1139.2188 | 1138.4331 | 0.0073579 | 0.013 | PVC
P-3839 | 200 | 84.6835 | 1139.163 | 1138.593 | 0.0067317 | 0.013 | PVC
P-3840 | 200 | 97.3936 | 1138.593 | 1137.9643 | 0.0064549 | 0.013 | PVC
P-3841 | 200 | 86.2795 | 1137.9643 | 1136.998 | 0.0112 | 0.013 | PVC
P-3842 | 200 | 131.0846 | 1135.3293 | 1135.1295 | 0.001524 | 0.013 | PVC
P-3843 | 200 | 118.0094 | 1139.2771 | 1138.4331 | 0.0071519 | 0.013 | PVC
P-3844 | 200 | 120.5303 | 1138.4331 | 1137.7969 | 0.0052776 | 0.013 | PVC
P-3845 | 200 | 81.4201 | 1137.0018 | 1135.9022 | 0.013505 | 0.013 | PVC
P-3846 | 200 | 80.2 | 1136.8519 | 1136.3084 | 0.0067763 | 0.013 | PVC
P-3847 | 200 | 93.084 | 1136.3084 | 1136.1666 | 0.001524 | 0.013 | PVC
P-3848 | 200 | 102.8831 | 1136.1666 | 1136.0098 | 0.001524 | 0.013 | PVC
P-3849 | 200 | 70.577 | 1136.0098 | 1135.9022 | 0.001524 | 0.013 | PVC
P-3850 | 200 | 103.992 | 1135.9022 | 1135.7437 | 0.001524 | 0.013 | PVC
P-3851 | 200 | 95.5425 | 1135.5637 | 1135.2948 | 0.0028147 | 0.013 | PVC
P-3852 | 200 | 70.9879 | 1135.2948 | 1134.5927 | 0.0098894 | 0.013 | PVC
P-3853 | 200 | 128.1998 | 1134.5927 | 1134.3973 | 0.001524 | 0.013 | PVC
P-3854 | 200 | 124.1878 | 1134.3973 | 1133.979 | 0.003369 | 0.013 | PVC
P-3855 | 200 | 89.5579 | 1136.719 | 1136.4876 | 0.0025835 | 0.013 | PVC
P-3856 | 200 | 63.2522 | 1136.4876 | 1136.126 | 0.0057164 | 0.013 | PVC
P-3857 | 200 | 65.7632 | 1136.126 | 1135.983 | 0.0021755 | 0.013 | PVC
P-3858 | 200 | 86.5936 | 1135.983 | 1135.851 | 0.001524 | 0.013 | PVC
P-3859 | 200 | 112.1151 | 1135.1295 | 1134.9586 | 0.001524 | 0.013 | PVC
P-3860 | 200 | 99.2906 | 1134.9586 | 1134.6186 | 0.0034247 | 0.013 | PVC
P-3861 | 200 | 71.4789 | 1134.4026 | 1133.979 | 0.0059273 | 0.013 | PVC
P-3862 | 200 | 52.2758 | 1138.591 | 1138.5113 | 0.001524 | 0.013 | PVC
P-3863 | 200 | 51.0948 | 1138.5113 | 1138.4335 | 0.001524 | 0.013 | PVC
P-3864 | 200 | 46.8064 | 1138.4335 | 1138.087 | 0.0074027 | 0.013 | PVC
P-3865 | 200 | 39.8677 | 1138.087 | 1138.0262 | 0.001524 | 0.013 | PVC
P-3866 | 200 | 92.9987 | 1137.196 | 1136.987 | 0.0022472 | 0.013 | PVC
P-3867 | 200 | 133.6651 | 1137.57 | 1137.295 | 0.0020576 | 0.013 | PVC
P-3868 | 200 | 56.184 | 1137.295 | 1137.066 | 0.004076 | 0.013 | PVC
P-3869 | 200 | 56.0921 | 1137.066 | 1136.8231 | 0.0043308 | 0.013 | PVC
P-3870 | 200 | 54.3583 | 1136.0595 | 1135.9767 | 0.001524 | 0.013 | PVC
P-3871 | 200 | 205.3956 | 1135.9767 | 1135.6637 | 0.001524 | 0.013 | PVC
P-3872 | 200 | 172.2083 | 1135.6637 | 1135.4012 | 0.001524 | 0.013 | PVC
P-3873 | 200 | 194.8401 | 1135.4012 | 1135.1043 | 0.001524 | 0.013 | PVC
P-3874 | 200 | 203.9028 | 1135.1043 | 1134.7935 | 0.001524 | 0.013 | PVC
P-3875 | 200 | 229.0287 | 1134.7935 | 1134.4445 | 0.001524 | 0.013 | PVC
P-3876 | 200 | 223.6421 | 1134.4445 | 1134.1037 | 0.001524 | 0.013 | PVC
P-3877 | 200 | 150.4879 | 1134.1037 | 1133.8743 | 0.001524 | 0.013 | PVC
P-3878 | 200 | 199.3363 | 1133.8743 | 1133.5705 | 0.001524 | 0.013 | PVC
P-3879 | 200 | 106.6908 | 1138.06 | 1137.8959 | 0.0015377 | 0.013 | PVC
P-3880 | 200 | 170.5651 | 1136.9549 | 1136.102 | 0.0050005 | 0.013 | PVC
P-3881 | 200 | 142.5471 | 1136.1193 | 1135.6313 | 0.0034237 | 0.013 | PVC
P-3882 | 200 | 106.5539 | 1131.3428 | 1131.1804 | 0.001524 | 0.013 | PVC
P-3883 | 200 | 180.1246 | 1139.187 | 1138.6312 | 0.0030856 | 0.013 | PVC
P-3885 | 200 | 121.8723 | 1140.604 | 1140.4182 | 0.001524 | 0.013 | PVC
P-3886 | 200 | 153.2917 | 1145.519 | 1145.1101 | 0.0026677 | 0.013 | PVC
P-3887 | 200 | 160.3447 | 1147.0839 | 1145.519 | 0.0097599 | 0.013 | PVC
P-3888 | 200 | 139.493 | 1145.1101 | 1144.503 | 0.0043519 | 0.013 | PVC
P-3889 | 200 | 152.1848 | 1144.203 | 1143.158 | 0.0068661 | 0.013 | PVC
P-3890 | 200 | 141.8927 | 1143.158 | 1142.038 | 0.0078933 | 0.013 | PVC
P-3891 | 200 | 145.3689 | 1142.038 | 1141.248 | 0.0054347 | 0.013 | PVC
P-3892 | 200 | 160.0435 | 1141.248 | 1140.9301 | 0.0019862 | 0.013 | PVC
P-3893 | 200 | 109.7041 | 1140.9301 | 1140.604 | 0.0029732 | 0.013 | PVC
P-3894 | 200 | 84.7677 | 1140.4182 | 1140.1214 | 0.0035015 | 0.013 | PVC
P-3895 | 200 | 188.6357 | 1138.6312 | 1137.9056 | 0.0038465 | 0.013 | PVC
P-3897 | 200 | 107.2031 | 1134.004 | 1133.58 | 0.0039546 | 0.013 | PVC
P-3898 | 200 | 156.8155 | 1133.58 | 1132.517 | 0.0067786 | 0.013 | PVC
P-3899 | 200 | 209.4877 | 1132.517 | 1132.1978 | 0.001524 | 0.013 | PVC
P-3900 | 200 | 89.9582 | 1132.1978 | 1131.5986 | 0.0066608 | 0.013 | PVC
P-3901 | 200 | 68.9173 | 1131.5986 | 1131.4936 | 0.001524 | 0.013 | PVC
P-3902 | 200 | 98.908 | 1131.4936 | 1131.3428 | 0.001524 | 0.013 | PVC
P-3903 | 200 | 54.6736 | 1131.1804 | 1131.0971 | 0.001524 | 0.013 | PVC
P-3904 | 200 | 221.8001 | 1146.401 | 1145.597 | 0.0036247 | 0.013 | PVC
P-3905 | 200 | 404.7436 | 1149.0531 | 1150.767 | -0.0042348 | 0.013 | PVC
P-3907 | 200 | 167.9849 | 1149.67 | 1149.351 | 0.0018988 | 0.013 | PVC
P-3908 | 200 | 295.7891 | 1149.351 | 1147.699 | 0.005585 | 0.013 | PVC
P-3909 | 200 | 142.8631 | 1147.699 | 1146.927 | 0.0054044 | 0.013 | PVC
P-3910 | 200 | 156.6723 | 1146.927 | 1146.401 | 0.0033573 | 0.013 | PVC
P-3911 | 200 | 95.3041 | 1145.597 | 1145.3923 | 0.002148 | 0.013 | PVC
P-3920 | 200 | 140.0995 | 1145.6055 | 1145.392 | 0.001524 | 0.013 | PVC
P-3921 | 200 | 165.0455 | 1149.3551 | 1149.096 | 0.0015695 | 0.013 | PVC
P-3922 | 200 | 203.1119 | 1149.238 | 1148.4676 | 0.0037929 | 0.013 | PVC
P-3923 | 200 | 194.6979 | 1146.775 | 1146.4479 | 0.0016797 | 0.013 | PVC
P-3924 | 200 | 120.5917 | 1145.0414 | 1144.8576 | 0.001524 | 0.013 | PVC
P-3925 | 200 | 151.6718 | 1150.9104 | 1149.9425 | 0.0063815 | 0.013 | PVC
P-3926 | 200 | 136.7762 | 1146.4487 | 1146.2402 | 0.001524 | 0.013 | PVC
P-3928 | 200 | 60.7581 | 1146.2402 | 1146.1476 | 0.001524 | 0.013 | PVC
P-3929 | 200 | 194.5464 | 1143.1395 | 1142.8431 | 0.001524 | 0.013 | PVC
P-3930 | 200 | 256.8815 | 1151.7479 | 1152.1394 | -0.001524 | 0.013 | PVC
P-3931 | 200 | 191.3845 | 1151.7479 | 1151.4562 | 0.001524 | 0.013 | PVC
P-3932 | 200 | 204.8177 | 1151.4562 | 1151.1441 | 0.001524 | 0.013 | PVC
P-3933 | 200 | 229.6788 | 1151.1441 | 1150.794 | 0.001524 | 0.013 | PVC
P-3934 | 200 | 267.9156 | 1150.794 | 1150.3857 | 0.001524 | 0.013 | PVC
P-3935 | 200 | 232.8572 | 1150.3857 | 1150.0308 | 0.001524 | 0.013 | PVC
P-3936 | 200 | 231.7849 | 1150.0308 | 1149.6776 | 0.001524 | 0.013 | PVC
P-3937 | 200 | 204.9209 | 1149.6776 | 1149.238 | 0.0021453 | 0.013 | PVC
P-3938 | 200 | 154.4833 | 1148.4676 | 1147.8031 | 0.0043018 | 0.013 | PVC
P-3939 | 200 | 134.7831 | 1147.8031 | 1147.5976 | 0.001524 | 0.013 | PVC
P-3940 | 200 | 152.7484 | 1151.926 | 1150.398 | 0.010003 | 0.013 | PVC
P-3941 | 200 | 154.3103 | 1150.398 | 1149.3551 | 0.0067589 | 0.013 | PVC
P-3942 | 200 | 170.218 | 1151.9967 | 1150.9104 | 0.0063818 | 0.013 | PVC
P-3943 | 200 | 140.8691 | 1149.9425 | 1149.2131 | 0.0051776 | 0.013 | PVC
P-3944 | 200 | 225.6447 | 1148.4648 | 1149.1595 | -0.0030787 | 0.013 | PVC
P-3945 | 200 | 188.6804 | 1148.4648 | 1148.1772 | 0.001524 | 0.013 | PVC
P-3946 | 200 | 173.3452 | 1148.1772 | 1147.9131 | 0.001524 | 0.013 | PVC
P-3947 | 200 | 229.6956 | 1147.9131 | 1147.563 | 0.001524 | 0.013 | PVC
P-3948 | 200 | 263.9237 | 1147.563 | 1147.1608 | 0.001524 | 0.013 | PVC
P-3949 | 200 | 200.3101 | 1147.1608 | 1146.8555 | 0.001524 | 0.013 | PVC
P-3950 | 200 | 148.5371 | 1146.8555 | 1146.6291 | 0.001524 | 0.013 | PVC
P-3951 | 200 | 118.4294 | 1146.6291 | 1146.4487 | 0.001524 | 0.013 | PVC
P-3952 | 200 | 242.8023 | 1148.253 | 1146.775 | 0.0060874 | 0.013 | PVC
P-3953 | 200 | 165.8843 | 1146.4479 | 1146.1821 | 0.0016027 | 0.013 | PVC
P-3954 | 200 | 159.6507 | 1146.1476 | 1145.9043 | 0.001524 | 0.013 | PVC
P-3955 | 200 | 196.0915 | 1145.9043 | 1145.6055 | 0.001524 | 0.013 | PVC
P-3956 | 200 | 127.2606 | 1145.392 | 1145.198 | 0.001524 | 0.013 | PVC
P-3957 | 200 | 102.7848 | 1145.198 | 1145.0414 | 0.001524 | 0.013 | PVC
P-3958 | 200 | 115.2862 | 1144.8576 | 1144.3751 | 0.0041854 | 0.013 | PVC
P-3959 | 200 | 170.89 | 1143.4 | 1143.1395 | 0.001524 | 0.013 | PVC
P-3961 | 200 | 86.8088 | 1142.109 | 1141.9767 | 0.001524 | 0.013 | PVC
P-3963 | 200 | 40.1166 | 1137.1276 | 1137.0665 | 0.001524 | 0.013 | PVC
P-3964 | 200 | 132.7527 | 1136.359 | 1135.7798 | 0.0043625 | 0.013 | PVC
P-3965 | 200 | 413.2089 | 1141.7192 | 1141.0895 | 0.001524 | 0.013 | PVC
P-3966 | 200 | 261.8788 | 1144.5428 | 1144.1437 | 0.001524 | 0.013 | PVC
P-3970 | 200 | 196.2663 | 1142.8431 | 1142.5439 | 0.001524 | 0.013 | PVC
P-3971 | 200 | 101.3728 | 1145.7302 | 1145.9312 | -0.0019833 | 0.013 | PVC
P-3972 | 200 | 125.635 | 1145.7302 | 1145.4719 | 0.002056 | 0.013 | PVC
P-3973 | 200 | 127.8152 | 1145.4719 | 1144.9989 | 0.0037008 | 0.013 | PVC
P-3974 | 200 | 127.0735 | 1144.9989 | 1144.5428 | 0.0035889 | 0.013 | PVC
P-3975 | 200 | 234.22 | 1144.1437 | 1143.7867 | 0.001524 | 0.013 | PVC
P-3976 | 200 | 83.6099 | 1142.5439 | 1142.4165 | 0.001524 | 0.013 | PVC
P-3977 | 200 | 114.7837 | 1142.4165 | 1142.2416 | 0.001524 | 0.013 | PVC
P-3978 | 200 | 86.9743 | 1142.2416 | 1142.109 | 0.001524 | 0.013 | PVC
P-3979 | 200 | 82.1135 | 1141.9767 | 1141.7108 | 0.0032391 | 0.013 | PVC
P-3981 | 200 | 218.2238 | 1143.4304 | 1144.168 | -0.0033803 | 0.013 | PVC
P-3982 | 200 | 256.5454 | 1143.4304 | 1142.5827 | 0.0033041 | 0.013 | PVC
P-3983 | 200 | 240.9184 | 1142.5827 | 1142.0328 | 0.0022826 | 0.013 | PVC
P-3984 | 200 | 205.7778 | 1142.0328 | 1141.7192 | 0.001524 | 0.013 | PVC
P-3985 | 200 | 251.0737 | 1141.0895 | 1139.8646 | 0.0048786 | 0.013 | PVC
P-3986 | 200 | 170.6974 | 1139.8646 | 1139.3685 | 0.0029063 | 0.013 | PVC
P-3987 | 200 | 205.3024 | 1139.3685 | 1138.387 | 0.0047805 | 0.013 | PVC
P-3988 | 200 | 245.3799 | 1138.387 | 1137.1217 | 0.0051568 | 0.013 | PVC
P-3989 | 200 | 220.9543 | 1137.1217 | 1136.359 | 0.0034518 | 0.013 | PVC
P-3990 | 200 | 844.2704 | 1135.7798 | 1137.0665 | -0.001524 | 0.013 | PVC
P-3991 | 200 | 169.1463 | 1142.0357 | 1141.6668 | 0.0021809 | 0.013 | PVC
P-3992 | 200 | 209.8374 | 1141.6668 | 1140.9951 | 0.0032013 | 0.013 | PVC
P-3993 | 200 | 238.8502 | 1140.9951 | 1140.0382 | 0.0040063 | 0.013 | PVC
P-3994 | 200 | 201.7596 | 1140.0382 | 1138.8802 | 0.0057393 | 0.013 | PVC
P-3995 | 200 | 157.849 | 1138.8802 | 1138.1433 | 0.0046686 | 0.013 | PVC
P-3996 | 200 | 214.6502 | 1138.1433 | 1137.1276 | 0.0047315 | 0.013 | PVC
P-3997 | 200 | 242.1787 | 1147.2288 | 1146.313 | 0.0037817 | 0.013 | PVC
P-3999 | 200 | 164.6989 | 1139.8714 | 1138.8884 | 0.0059687 | 0.013 | PVC
P-4000 | 200 | 202.4427 | 1158.478 | 1158.1695 | 0.001524 | 0.013 | PVC
P-4001 | 200 | 205.4221 | 1158.1695 | 1157.8337 | 0.0016345 | 0.013 | PVC
P-4002 | 200 | 155.6639 | 1157.8337 | 1157.304 | 0.0034026 | 0.013 | PVC
P-4003 | 200 | 248.6157 | 1157.304 | 1155.8297 | 0.0059303 | 0.013 | PVC
P-4004 | 200 | 200.771 | 1155.8297 | 1154.1768 | 0.0082324 | 0.013 | PVC
P-4005 | 200 | 257.4601 | 1154.1768 | 1152.618 | 0.0060547 | 0.013 | PVC
P-4006 | 200 | 107.1683 | 1152.618 | 1152.033 | 0.0054583 | 0.013 | PVC
P-4007 | 200 | 230.2436 | 1152.033 | 1150.0804 | 0.0084807 | 0.013 | PVC
P-4008 | 200 | 237.043 | 1150.0804 | 1148.7324 | 0.0056868 | 0.013 | PVC
P-4010 | 250 | 84.2246 | 1146.313 | 1145.002 | 0.015565 | 0.013 | PVC
P-4011 | 200 | 209.7729 | 1145.6896 | 1145.0407 | 0.0030935 | 0.013 | PVC
P-4012 | 200 | 222.378 | 1145.0407 | 1144.4113 | 0.0028303 | 0.013 | PVC
P-4013 | 200 | 107.2836 | 1144.4113 | 1144.1077 | 0.0028298 | 0.013 | PVC
P-4014 | 200 | 52.6866 | 1144.1077 | 1143.8829 | 0.0042678 | 0.013 | PVC
P-4015 | 200 | 271.6706 | 1143.8829 | 1141.6773 | 0.0081185 | 0.013 | PVC
P-4016 | 200 | 168.992 | 1141.6773 | 1140.3563 | 0.0078172 | 0.013 | PVC
P-4017 | 200 | 62.0142 | 1140.3563 | 1139.8714 | 0.0078186 | 0.013 | PVC
P-4018 | 200 | 154.5108 | 1138.8884 | 1138.4495 | 0.0028407 | 0.013 | PVC
P-4019 | 250 | 161.6794 | 1145.002 | 1144.2959 | 0.0043673 | 0.013 | PVC
P-4020 | 250 | 175.1362 | 1144.2959 | 1142.8951 | 0.0079981 | 0.013 | PVC
P-4021 | 250 | 151.522 | 1142.8951 | 1141.6833 | 0.0079975 | 0.013 | PVC
P-4022 | 250 | 162.3819 | 1141.6833 | 1140.3846 | 0.0079979 | 0.013 | PVC
P-4023 | 250 | 171.5491 | 1140.3846 | 1139.3519 | 0.0060199 | 0.013 | PVC
P-4026 | 250 | 228.2046 | 1138.4495 | 1138.0536 | 0.0017347 | 0.013 | PVC
P-4027 | 250 | 287.2537 | 1138.0536 | 1137.587 | 0.0016242 | 0.013 | PVC
P-4028 | 250 | 341.0829 | 1137.587 | 1136.9664 | 0.0018195 | 0.013 | PVC
P-4029 | 250 | 306.9572 | 1136.9664 | 1136.1986 | 0.0025014 | 0.013 | PVC
P-4030 | 200 | 231.6817 | 1156.5174 | 1155.9593 | 0.0024089 | 0.013 | PVC
P-4031 | 200 | 152.2207 | 1149.9178 | 1149.0449 | 0.0057346 | 0.013 | PVC
P-4032 | 200 | 233.9946 | 1152.7279 | 1152.2279 | 0.0021368 | 0.013 | PVC
P-4033 | 200 | 326.4749 | 1158.1922 | 1156.8474 | 0.0041193 | 0.013 | PVC
P-4034 | 200 | 216.5135 | 1156.8474 | 1156.5174 | 0.001524 | 0.013 | PVC
P-4035 | 200 | 164.0596 | 1155.9593 | 1155.0964 | 0.0052598 | 0.013 | PVC
P-4036 | 200 | 334.841 | 1154.466 | 1153.9557 | 0.001524 | 0.013 | PVC
P-4037 | 200 | 190.9525 | 1153.9557 | 1153.6647 | 0.001524 | 0.013 | PVC
P-4038 | 200 | 209.2832 | 1153.6647 | 1152.7279 | 0.0044765 | 0.013 | PVC
P-4039 | 200 | 206.7414 | 1152.4 | 1152.0849 | 0.001524 | 0.013 | PVC
P-4040 | 200 | 238.6575 | 1152.0849 | 1151.6379 | 0.001873 | 0.013 | PVC
P-4041 | 200 | 226.9344 | 1151.6379 | 1150.875 | 0.0033619 | 0.013 | PVC
P-4042 | 200 | 152.0155 | 1150.875 | 1149.9178 | 0.0062964 | 0.013 | PVC
P-4043 | 200 | 279.8016 | 1151.4617 | 1149.4648 | 0.007137 | 0.013 | PVC
P-4044 | 200 | 154.5502 | 1153.8835 | 1153.648 | 0.001524 | 0.013 | PVC
P-4045 | 200 | 103.3798 | 1153.648 | 1153.4904 | 0.001524 | 0.013 | PVC
P-4046 | 200 | 103.547 | 1153.4904 | 1153.0365 | 0.0043841 | 0.013 | PVC
P-4047 | 200 | 111.8562 | 1153.0365 | 1152.1818 | 0.0076403 | 0.013 | PVC
P-4048 | 200 | 198.4013 | 1152.1818 | 1151.4617 | 0.0036295 | 0.013 | PVC
P-4049 | 200 | 43.2171 | 1149.4648 | 1148.8157 | 0.015018 | 0.013 | PVC
P-4050 | 200 | 102.2784 | 1185.7554 | 1183.8444 | 0.018684 | 0.013 | PVC
P-4051 | 200 | 165.6313 | 1183.885 | 1181.8789 | 0.012112 | 0.013 | PVC
P-4052 | 200 | 144.4516 | 1181.8789 | 1181.6587 | 0.001524 | 0.013 | PVC
P-4053 | 200 | 122.2168 | 1191.306 | 1190.618 | 0.0056292 | 0.013 | PVC
P-4054 | 200 | 109.896 | 1190.618 | 1188.9982 | 0.014739 | 0.013 | PVC
P-4055 | 200 | 122.353 | 1188.9982 | 1187.1678 | 0.01496 | 0.013 | PVC
P-4056 | 200 | 96.9162 | 1187.1678 | 1185.7554 | 0.014573 | 0.013 | PVC
P-4057 | 200 | 121.6625 | 1183.8444 | 1183.659 | 0.001524 | 0.013 | PVC
P-4058 | 200 | 131.0489 | 1183.659 | 1182.653 | 0.0076765 | 0.013 | PVC
P-4059 | 200 | 91.6958 | 1182.653 | 1182.5133 | 0.001524 | 0.013 | PVC
P-4060 | 200 | 118.6798 | 1182.5133 | 1182.3324 | 0.001524 | 0.013 | PVC
P-4061 | 200 | 297.597 | 1182.3324 | 1181.8789 | 0.001524 | 0.013 | PVC
P-4063 | 200 | 92.7713 | 1181.6587 | 1181.5173 | 0.001524 | 0.013 | PVC
P-4065 | 200 | 134.032 | 1191.0689 | 1188.987 | 0.015533 | 0.013 | PVC
P-4066 | 200 | 136.8436 | 1188.987 | 1187.5883 | 0.010221 | 0.013 | PVC
P-4067 | 200 | 119.8265 | 1187.5883 | 1186.35 | 0.010334 | 0.013 | PVC
P-4068 | 200 | 101.666 | 1186.35 | 1184.5841 | 0.017371 | 0.013 | PVC
P-4069 | 200 | 78.7407 | 1184.5841 | 1183.885 | 0.0088785 | 0.013 | PVC
P-4070 | 200 | 279.7302 | 1178.067 | 1176.4071 | 0.005934 | 0.013 | PVC
P-4071 | 200 | 178.4398 | 1184.9591 | 1183.546 | 0.0079191 | 0.013 | PVC
P-4072 | 200 | 170.863 | 1187.75 | 1185.331 | 0.014157 | 0.013 | PVC
P-4073 | 200 | 170.067 | 1190.4689 | 1187.75 | 0.015988 | 0.013 | PVC
P-4074 | 200 | 92.559 | 1185.331 | 1184.3179 | 0.010945 | 0.013 | PVC
P-4075 | 200 | 125.3733 | 1185.194 | 1184.9591 | 0.0018743 | 0.013 | PVC
P-4076 | 200 | 112.7475 | 1160.402 | 1160.2302 | 0.001524 | 0.013 | PVC
P-4077 | 200 | 155.8386 | 1162.1776 | 1161.2584 | 0.0058983 | 0.013 | PVC
P-4079 | 200 | 151.5014 | 1161.9846 | 1161.337 | 0.0042744 | 0.013 | PVC
P-4080 | 200 | 105.1447 | 1164.8262 | 1164.531 | 0.0028084 | 0.013 | PVC
P-4081 | 200 | 103.2655 | 1164.531 | 1164.324 | 0.0020037 | 0.013 | PVC
P-4082 | 200 | 146.6756 | 1164.324 | 1163.666 | 0.0044866 | 0.013 | PVC
P-4083 | 200 | 174.2809 | 1163.666 | 1163.4004 | 0.001524 | 0.013 | PVC
P-4084 | 200 | 99.8171 | 1163.4004 | 1161.9846 | 0.014184 | 0.013 | PVC
P-4085 | 200 | 136.2525 | 1161.337 | 1160.117 | 0.0089537 | 0.013 | PVC
P-4086 | 200 | 125.4529 | 1163.8831 | 1162.6351 | 0.0099483 | 0.013 | PVC
P-4087 | 200 | 166.9368 | 1162.6351 | 1162.3807 | 0.001524 | 0.013 | PVC
P-4088 | 200 | 133.2786 | 1162.3807 | 1162.1776 | 0.001524 | 0.013 | PVC
P-4089 | 200 | 72.7859 | 1161.2584 | 1161.1474 | 0.001524 | 0.013 | PVC
P-4090 | 200 | 63.7842 | 1160.9154 | 1160.8181 | 0.001524 | 0.013 | PVC
P-4091 | 200 | 149.7558 | 1160.8181 | 1160.5899 | 0.001524 | 0.013 | PVC
P-4092 | 200 | 123.2989 | 1160.5899 | 1160.402 | 0.001524 | 0.013 | PVC
P-4093 | 200 | 78.8948 | 1160.2302 | 1160.11 | 0.001524 | 0.013 | PVC
P-4094 | 200 | 220.0703 | 1153.1927 | 1152.4492 | 0.0033786 | 0.013 | PVC
P-4095 | 200 | 164.6339 | 1153.0843 | 1152.2821 | 0.0048729 | 0.013 | PVC
P-4096 | 200 | 193.9228 | 1153.048 | 1152.3389 | 0.0036566 | 0.013 | PVC
P-4098 | 200 | 200.7246 | 1152.1671 | 1151.6942 | 0.0023562 | 0.013 | PVC
P-4099 | 200 | 203.9307 | 1153.238 | 1152.634 | 0.0029618 | 0.013 | PVC
P-4100 | 200 | 235.2777 | 1150.1051 | 1149.4276 | 0.0028795 | 0.013 | PVC
P-4101(1)(1) | 200 | 149.8752 | 1154.0987 | 1153.2822 | 0.0054481 | 0.013 | PVC
P-4101(1)(2) | 200 | 69.4071 | 1153.2822 | 1153.1764 | 0.001524 | 0.013 | PVC
P-4101(2) | 200 | 51.354 | 1153.1764 | 1152.7852 | 0.0076172 | 0.013 | PVC
P-4102 | 200 | 156.0849 | 1152.405 | 1152.1671 | 0.001524 | 0.013 | PVC
P-4104 | 200 | 53.7382 | 1152.634 | 1152.3913 | 0.0045159 | 0.013 | PVC
P-4105 | 200 | 85.2217 | 1154.6036 | 1154.0987 | 0.0059243 | 0.013 | PVC
P-4108 | 200 | 222.6654 | 1157.6385 | 1156.2407 | 0.0062777 | 0.013 | PVC
P-4109 | 200 | 245.3036 | 1156.2407 | 1155.604 | 0.0025956 | 0.013 | PVC
P-4110 | 200 | 133.065 | 1155.604 | 1154.8656 | 0.0055492 | 0.013 | PVC
P-4111 | 200 | 304.7943 | 1154.8656 | 1153.6016 | 0.0041468 | 0.013 | PVC
P-4113 | 200 | 140.8429 | 1151.984 | 1151.5852 | 0.0028315 | 0.013 | PVC
P-4114 | 200 | 232.1756 | 1151.5852 | 1150.7147 | 0.0037492 | 0.013 | PVC
P-4115 | 200 | 168.0795 | 1150.7147 | 1150.1051 | 0.003627 | 0.013 | PVC
P-4116 | 200 | 119.0027 | 1153.619 | 1153.048 | 0.0047976 | 0.013 | PVC
P-4117 | 200 | 148.5551 | 1152.3389 | 1151.944 | 0.0026583 | 0.013 | PVC
P-4118 | 200 | 111.8023 | 1153.8724 | 1153.0843 | 0.0070489 | 0.013 | PVC
P-4119 | 200 | 113.3937 | 1152.2821 | 1152.1092 | 0.001524 | 0.013 | PVC
P-4122 | 200 | 409.7037 | 1120.6553 | 1120.031 | 0.001524 | 0.013 | PVC
P-4123 | 200 | 192.9678 | 1118.6834 | 1118.3367 | 0.0017966 | 0.013 | PVC
P-4125 | 200 | 190.8214 | 1119.696 | 1118.946 | 0.0039304 | 0.013 | PVC
P-4126 | 200 | 127.0198 | 1119.0767 | 1118.8832 | 0.001524 | 0.013 | PVC
P-4127 | 200 | 157.6347 | 1119.3317 | 1119.0915 | 0.001524 | 0.013 | PVC
P-4128 | 200 | 149.5651 | 1119.1036 | 1118.7427 | 0.0024126 | 0.013 | PVC
P-4129 | 200 | 225.077 | 1119.3635 | 1118.738 | 0.002779 | 0.013 | PVC
P-4133 | 200 | 233.7335 | 1118.3695 | 1118.0132 | 0.001524 | 0.013 | PVC
P-4134 | 200 | 147.7476 | 1117.9187 | 1117.6935 | 0.001524 | 0.013 | PVC
P-4136 | 200 | 233.5173 | 1120.924 | 1120.031 | 0.0038244 | 0.013 | PVC
P-4137 | 200 | 214.8093 | 1122.627 | 1120.4632 | 0.010073 | 0.013 | PVC
P-4138 | 200 | 154.8275 | 1120.4632 | 1119.606 | 0.0055363 | 0.013 | PVC
P-4139 | 200 | 159.1623 | 1119.606 | 1119.3635 | 0.001524 | 0.013 | PVC
P-4140 | 200 | 198.0585 | 1123.207 | 1120.512 | 0.013607 | 0.013 | PVC
P-4141 | 200 | 160.7059 | 1120.512 | 1120.168 | 0.0021405 | 0.013 | PVC
P-4142 | 200 | 133.2131 | 1120.168 | 1119.723 | 0.003341 | 0.013 | PVC
P-4143 | 200 | 130.116 | 1119.723 | 1119.3698 | 0.0027141 | 0.013 | PVC
P-4144 | 200 | 115.4109 | 1119.3698 | 1119.1036 | 0.0023068 | 0.013 | PVC
P-4145 | 200 | 93.4623 | 1120.3914 | 1120.1285 | 0.0028133 | 0.013 | PVC
P-4146 | 200 | 82.7421 | 1120.1285 | 1119.8229 | 0.0036927 | 0.013 | PVC
P-4147 | 200 | 89.3257 | 1119.8229 | 1119.5061 | 0.0035476 | 0.013 | PVC
P-4148 | 200 | 114.4061 | 1119.5061 | 1119.3317 | 0.001524 | 0.013 | PVC
P-4149 | 200 | 175.0299 | 1121.331 | 1120.8339 | 0.0028399 | 0.013 | PVC
P-4150 | 200 | 140.8037 | 1120.8339 | 1120.4752 | 0.002548 | 0.013 | PVC
P-4151 | 200 | 122.6043 | 1120.4752 | 1119.6311 | 0.0068849 | 0.013 | PVC
P-4152 | 200 | 113.1576 | 1119.6311 | 1119.0767 | 0.0048987 | 0.013 | PVC
P-4153 | 200 | 100.0168 | 1118.8832 | 1118.0132 | 0.0086976 | 0.013 | PVC
P-4154 | 200 | 189.7252 | 1121.5406 | 1120.6456 | 0.0047175 | 0.013 | PVC
P-4155 | 200 | 116.0079 | 1120.6456 | 1120.129 | 0.0044532 | 0.013 | PVC
P-4156 | 200 | 138.2111 | 1120.129 | 1119.696 | 0.0031328 | 0.013 | PVC
P-4157 | 200 | 96.5514 | 1118.946 | 1118.3695 | 0.0059713 | 0.013 | PVC
P-4158 | 200 | 160.2702 | 1117.2931 | 1117.0488 | 0.001524 | 0.013 | PVC
P-4159 | 200 | 128.7903 | 1117.4894 | 1117.2931 | 0.001524 | 0.013 | PVC
P-4160 | 200 | 133.9749 | 1117.6935 | 1117.4894 | 0.001524 | 0.013 | PVC
P-4161 | 200 | 62.0281 | 1117.9187 | 1118.0132 | -0.001524 | 0.013 | PVC
P-4162 | 200 | 214.0689 | 1118.6957 | 1118.3695 | 0.001524 | 0.013 | PVC
P-4163 | 200 | 123.0752 | 1118.8833 | 1118.6957 | 0.001524 | 0.013 | PVC
P-4164 | 200 | 194.0932 | 1119.1791 | 1118.8833 | 0.001524 | 0.013 | PVC
P-4165 | 200 | 55.762 | 1119.1791 | 1119.264 | -0.001524 | 0.013 | PVC
P-4166 | 200 | 217.1948 | 1119.595 | 1119.264 | 0.001524 | 0.013 | PVC
P-4167 | 200 | 286.0296 | 1120.031 | 1119.595 | 0.001524 | 0.013 | PVC
P-4171 | 200 | 254.4284 | 1121.461 | 1121.0733 | 0.001524 | 0.013 | PVC
P-4172 | 200 | 245.4648 | 1121.0733 | 1120.6992 | 0.001524 | 0.013 | PVC
P-4173 | 200 | 166.8565 | 1120.6992 | 1120.4449 | 0.001524 | 0.013 | PVC
P-4174 | 200 | 236.3674 | 1120.4449 | 1120.0623 | 0.0016185 | 0.013 | PVC
P-4175 | 200 | 197.4286 | 1120.0623 | 1119.7341 | 0.0016626 | 0.013 | PVC
P-4176 | 200 | 216.8497 | 1119.7341 | 1119.4036 | 0.001524 | 0.013 | PVC
P-4177 | 200 | 211.5819 | 1119.4036 | 1119.0566 | 0.0016401 | 0.013 | PVC
P-4178 | 200 | 212.3326 | 1119.0566 | 1118.6834 | 0.0017575 | 0.013 | PVC
P-4179 | 200 | 107.2649 | 1118.3367 | 1118.1733 | 0.001524 | 0.013 | PVC
P-4180 | 200 | 144.6011 | 1121.7126 | 1121.4274 | 0.001972 | 0.013 | PVC
P-4181 | 200 | 102.9757 | 1119.9515 | 1119.7945 | 0.001524 | 0.013 | PVC
P-4182 | 200 | 113.0773 | 1119.9204 | 1119.7407 | 0.0015891 | 0.013 | PVC
P-4183 | 200 | 137.0327 | 1119.9576 | 1119.7373 | 0.0016079 | 0.013 | PVC
P-4184 | 200 | 147.5248 | 1119.2596 | 1119.0348 | 0.001524 | 0.013 | PVC
P-4185 | 200 | 114.8276 | 1120.3266 | 1120.1516 | 0.001524 | 0.013 | PVC
P-4186 | 200 | 153.9512 | 1120.7832 | 1120.5486 | 0.001524 | 0.013 | PVC
P-4187 | 200 | 171.1519 | 1116.2656 | 1116.0047 | 0.001524 | 0.013 | PVC
P-4188 | 200 | 164.4518 | 1120.2728 | 1120.0222 | 0.001524 | 0.013 | PVC
P-4189 | 200 | 135.1971 | 1120.273 | 1119.9689 | 0.0022493 | 0.013 | PVC
P-4190 | 200 | 208.3113 | 1118.0194 | 1117.702 | 0.001524 | 0.013 | PVC
P-4191 | 200 | 191.3765 | 1120.1268 | 1119.1577 | 0.0050638 | 0.013 | PVC
P-4192 | 200 | 240.5247 | 1118.4651 | 1118.0986 | 0.001524 | 0.013 | PVC
P-4193 | 200 | 191.263 | 1117.702 | 1117.4105 | 0.001524 | 0.013 | PVC
P-4194 | 200 | 143.9547 | 1114.2192 | 1113.9998 | 0.001524 | 0.013 | PVC
P-4195 | 200 | 176.9275 | 1119.9548 | 1119.1652 | 0.0044627 | 0.013 | PVC
P-4196 | 200 | 154.7511 | 1113.2694 | 1113.0335 | 0.001524 | 0.013 | PVC
P-4197 | 200 | 185.125 | 1119.4286 | 1119.1465 | 0.001524 | 0.013 | PVC
P-4198 | 200 | 127.9221 | 1122.5195 | 1122.2175 | 0.0023608 | 0.013 | PVC
P-4199 | 200 | 164.512 | 1122.2175 | 1121.9321 | 0.0017348 | 0.013 | PVC
P-4200 | 200 | 131.5735 | 1121.9321 | 1121.7126 | 0.0016681 | 0.013 | PVC
P-4201 | 200 | 69.2585 | 1121.4274 | 1121.2609 | 0.0024041 | 0.013 | PVC
P-4202 | 200 | 99.3018 | 1120.6556 | 1120.5043 | 0.001524 | 0.013 | PVC
P-4203 | 200 | 126.0704 | 1120.5043 | 1120.3121 | 0.001524 | 0.013 | PVC
P-4205 | 200 | 109.7255 | 1120.3121 | 1120.1449 | 0.001524 | 0.013 | PVC
P-4206 | 200 | 126.9366 | 1120.1449 | 1119.9515 | 0.001524 | 0.013 | PVC
P-4207 | 200 | 44.9119 | 1119.7945 | 1119.7261 | 0.001524 | 0.013 | PVC
P-4208 | 200 | 159.2891 | 1122.129 | 1121.8862 | 0.001524 | 0.013 | PVC
P-4209 | 200 | 65.6043 | 1121.8862 | 1121.7862 | 0.001524 | 0.013 | PVC
P-4210 | 200 | 68.471 | 1121.7862 | 1121.6819 | 0.001524 | 0.013 | PVC
P-4211 | 200 | 86.1204 | 1121.6819 | 1121.5506 | 0.001524 | 0.013 | PVC
P-4212 | 200 | 140.4395 | 1121.5506 | 1121.1137 | 0.0031111 | 0.013 | PVC
P-4213 | 200 | 109.047 | 1121.1137 | 1120.9475 | 0.001524 | 0.013 | PVC
P-4214 | 200 | 66.8702 | 1120.9475 | 1120.8456 | 0.001524 | 0.013 | PVC
P-4215 | 200 | 136.9897 | 1120.8456 | 1120.6369 | 0.001524 | 0.013 | PVC
P-4216 | 200 | 121.9545 | 1120.6369 | 1120.451 | 0.001524 | 0.013 | PVC
P-4217 | 200 | 99.0095 | 1120.451 | 1120.2552 | 0.0019775 | 0.013 | PVC
P-4218 | 200 | 170.5025 | 1120.2552 | 1119.9576 | 0.0017455 | 0.013 | PVC
P-4219 | 200 | 73.1798 | 1119.7373 | 1119.6208 | 0.0015914 | 0.013 | PVC
P-4220 | 200 | 131.9132 | 1119.6208 | 1119.4198 | 0.001524 | 0.013 | PVC
P-4221 | 200 | 105.0751 | 1119.4198 | 1119.2596 | 0.001524 | 0.013 | PVC
P-4222 | 200 | 67.1056 | 1119.0348 | 1118.9325 | 0.001524 | 0.013 | PVC
P-4223 | 200 | 132.9889 | 1121.3543 | 1121.1516 | 0.001524 | 0.013 | PVC
P-4224 | 200 | 119.4197 | 1121.1516 | 1120.8306 | 0.0026881 | 0.013 | PVC
P-4225 | 200 | 88.5849 | 1120.8306 | 1120.5419 | 0.003259 | 0.013 | PVC
P-4226 | 200 | 135.0521 | 1120.5419 | 1120.1052 | 0.0032341 | 0.013 | PVC
P-4227 | 200 | 105.0848 | 1120.1052 | 1119.9204 | 0.0017587 | 0.013 | PVC
P-4228 | 200 | 54.8303 | 1119.7407 | 1119.2596 | 0.0087733 | 0.013 | PVC
P-4229 | 200 | 147.0425 | 1124.513 | 1121.8887 | 0.017847 | 0.013 | PVC
P-4230 | 200 | 124.6647 | 1121.8887 | 1121.6706 | 0.0017498 | 0.013 | PVC
P-4231 | 200 | 116.2353 | 1121.6706 | 1121.3458 | 0.0027946 | 0.013 | PVC
P-4232 | 200 | 109.2047 | 1121.3458 | 1121.1793 | 0.001524 | 0.013 | PVC
P-4233 | 200 | 229.4913 | 1121.1793 | 1120.8296 | 0.001524 | 0.013 | PVC
P-4234 | 200 | 124.0709 | 1120.8296 | 1120.6405 | 0.001524 | 0.013 | PVC
P-4235 | 200 | 131.6719 | 1120.6405 | 1120.3266 | 0.002384 | 0.013 | PVC
P-4236 | 200 | 113.2643 | 1120.1516 | 1119.5357 | 0.005438 | 0.013 | PVC
P-4237 | 200 | 140.0374 | 1123.697 | 1121.351 | 0.016752 | 0.013 | PVC
P-4238 | 200 | 177.8006 | 1121.351 | 1121.001 | 0.0019684 | 0.013 | PVC
P-4239 | 200 | 142.9506 | 1121.001 | 1120.7832 | 0.001524 | 0.013 | PVC
P-4240 | 200 | 133.9484 | 1121.3876 | 1121.1835 | 0.001524 | 0.013 | PVC
P-4241 | 200 | 160.7301 | 1121.1835 | 1120.9386 | 0.001524 | 0.013 | PVC
P-4242 | 200 | 150.8499 | 1120.9386 | 1120.6126 | 0.0021607 | 0.013 | PVC
P-4243 | 200 | 133.7631 | 1120.6126 | 1120.2728 | 0.0025406 | 0.013 | PVC
P-4244 | 200 | 99.6646 | 1121.3078 | 1121.102 | 0.002065 | 0.013 | PVC
P-4245 | 200 | 137.5317 | 1121.102 | 1120.8924 | 0.001524 | 0.013 | PVC
P-4246 | 200 | 140.1422 | 1120.8924 | 1120.6788 | 0.001524 | 0.013 | PVC
P-4247 | 200 | 148.6808 | 1120.6788 | 1120.4522 | 0.001524 | 0.013 | PVC
P-4248 | 200 | 109.0147 | 1120.4522 | 1120.273 | 0.001644 | 0.013 | PVC
P-4249 | 200 | 117.2096 | 1120.5486 | 1120.3699 | 0.001524 | 0.013 | PVC
P-4250 | 200 | 109.8447 | 1120.3699 | 1120.0222 | 0.0031662 | 0.013 | PVC
P-4251 | 200 | 34.927 | 1120.0222 | 1119.9689 | 0.001524 | 0.013 | PVC
P-4252 | 200 | 152.167 | 1119.9689 | 1119.362 | 0.0039885 | 0.013 | PVC
P-4253 | 200 | 150.3136 | 1119.362 | 1119.1329 | 0.001524 | 0.013 | PVC
P-4254 | 200 | 186.5021 | 1119.1329 | 1118.8487 | 0.001524 | 0.013 | PVC
P-4255 | 200 | 145.3698 | 1118.8487 | 1118.6272 | 0.001524 | 0.013 | PVC
P-4256 | 200 | 186.2795 | 1118.6272 | 1118.3433 | 0.001524 | 0.013 | PVC
P-4257 | 200 | 38.217 | 1118.3433 | 1118.285 | 0.001524 | 0.013 | PVC
P-4258 | 200 | 92.863 | 1118.285 | 1118.1435 | 0.001524 | 0.013 | PVC
P-4259 | 200 | 189.8891 | 1118.1435 | 1117.8541 | 0.001524 | 0.013 | PVC
P-4260 | 200 | 148.3948 | 1117.8541 | 1117.4105 | 0.0029895 | 0.013 | PVC
P-4261 | 200 | 64.2981 | 1117.4105 | 1117.3125 | 0.001524 | 0.013 | PVC
P-4262 | 200 | 136.4567 | 1117.3125 | 1117.1045 | 0.001524 | 0.013 | PVC
P-4263 | 200 | 121.8545 | 1117.1045 | 1116.9188 | 0.001524 | 0.013 | PVC
P-4264 | 200 | 128.4668 | 1116.9188 | 1116.723 | 0.001524 | 0.013 | PVC
P-4265 | 200 | 144.4815 | 1116.723 | 1116.5029 | 0.001524 | 0.013 | PVC
P-4266 | 200 | 155.709 | 1116.5029 | 1116.2656 | 0.001524 | 0.013 | PVC
P-4267 | 200 | 167.3399 | 1116.0047 | 1115.7497 | 0.001524 | 0.013 | PVC
P-4268 | 200 | 139.906 | 1121.0435 | 1120.8221 | 0.0015827 | 0.013 | PVC
P-4269 | 200 | 191.9991 | 1120.8221 | 1120.5295 | 0.001524 | 0.013 | PVC
P-4270 | 200 | 190.9705 | 1120.5295 | 1120.1268 | 0.0021087 | 0.013 | PVC
P-4271 | 200 | 164.38 | 1120.309 | 1119.352 | 0.0058221 | 0.013 | PVC
P-4273 | 200 | 202.7855 | 1119.1577 | 1118.8487 | 0.001524 | 0.013 | PVC
P-4274 | 200 | 215.9337 | 1118.8487 | 1118.5196 | 0.001524 | 0.013 | PVC
P-4275 | 200 | 111.3758 | 1118.5196 | 1118.1831 | 0.0030214 | 0.013 | PVC
P-4276 | 200 | 107.3621 | 1118.1831 | 1118.0194 | 0.001524 | 0.013 | PVC
P-4277 | 200 | 193.1151 | 1120.4562 | 1120.1619 | 0.001524 | 0.013 | PVC
P-4278 | 200 | 135.9042 | 1120.1619 | 1119.9548 | 0.001524 | 0.013 | PVC
P-4279 | 200 | 140.5585 | 1120.0942 | 1119.88 | 0.001524 | 0.013 | PVC
P-4280 | 200 | 109.1891 | 1119.88 | 1119.7136 | 0.001524 | 0.013 | PVC
P-4281 | 200 | 116.7255 | 1119.7136 | 1119.5357 | 0.001524 | 0.013 | PVC
P-4282 | 200 | 138.0072 | 1119.5357 | 1119.3254 | 0.001524 | 0.013 | PVC
P-4283 | 200 | 105.0636 | 1119.3254 | 1119.1652 | 0.001524 | 0.013 | PVC
P-4284 | 200 | 159.8289 | 1119.1652 | 1118.9217 | 0.001524 | 0.013 | PVC
P-4285 | 200 | 208.5764 | 1118.9217 | 1118.6038 | 0.001524 | 0.013 | PVC
P-4286 | 200 | 167.5006 | 1118.6038 | 1118.3485 | 0.001524 | 0.013 | PVC
P-4287 | 200 | 135.6713 | 1120.0498 | 1119.843 | 0.001524 | 0.013 | PVC
P-4288 | 200 | 183.9573 | 1119.843 | 1119.5626 | 0.001524 | 0.013 | PVC
P-4289 | 200 | 156.9366 | 1119.5626 | 1119.3235 | 0.001524 | 0.013 | PVC
P-4290 | 200 | 169.052 | 1119.3235 | 1119.0658 | 0.001524 | 0.013 | PVC
P-4291 | 200 | 208.026 | 1119.0658 | 1118.7488 | 0.001524 | 0.013 | PVC
P-4292 | 200 | 186.1287 | 1118.7488 | 1118.4651 | 0.001524 | 0.013 | PVC
P-4293 | 200 | 22.3233 | 1118.0986 | 1118.0646 | 0.001524 | 0.013 | PVC
P-4294 | 200 | 133.5684 | 1121.0019 | 1120.6564 | 0.0025864 | 0.013 | PVC
P-4295 | 200 | 142.3766 | 1120.6564 | 1120.1622 | 0.0034715 | 0.013 | PVC
P-4296 | 200 | 182.0551 | 1120.1622 | 1119.4976 | 0.0036503 | 0.013 | PVC
P-4297 | 200 | 154.6631 | 1119.4976 | 1118.9406 | 0.0036014 | 0.013 | PVC
P-4298 | 200 | 195.0673 | 1118.9406 | 1118.6433 | 0.001524 | 0.013 | PVC
P-4299 | 200 | 116.1383 | 1118.6433 | 1118.4663 | 0.001524 | 0.013 | PVC
P-4300 | 200 | 143.0795 | 1118.4663 | 1118.2483 | 0.001524 | 0.013 | PVC
P-4301 | 200 | 75.3381 | 1118.2483 | 1118.1335 | 0.001524 | 0.013 | PVC
P-4302 | 200 | 141.7527 | 1116.163 | 1115.947 | 0.001524 | 0.013 | PVC
P-4303 | 200 | 200.7725 | 1115.947 | 1115.641 | 0.001524 | 0.013 | PVC
P-4304 | 200 | 180.2467 | 1115.641 | 1115.3663 | 0.001524 | 0.013 | PVC
P-4305 | 200 | 226.8516 | 1115.3663 | 1115.0206 | 0.001524 | 0.013 | PVC
P-4306 | 200 | 51.9768 | 1115.0206 | 1114.9413 | 0.001524 | 0.013 | PVC
P-4307 | 200 | 168.2491 | 1114.9413 | 1114.6849 | 0.001524 | 0.013 | PVC
P-4308 | 200 | 143.6227 | 1114.6849 | 1114.4661 | 0.001524 | 0.013 | PVC
P-4309 | 200 | 161.9743 | 1114.4661 | 1114.2192 | 0.001524 | 0.013 | PVC
P-4310 | 200 | 117.7918 | 1113.9998 | 1113.8203 | 0.001524 | 0.013 | PVC
P-4311 | 200 | 32.2132 | 1115.7497 | 1115.7006 | 0.001524 | 0.013 | PVC
P-4312 | 200 | 99.8948 | 1113.8203 | 1113.6681 | 0.001524 | 0.013 | PVC
P-4313 | 200 | 89.0893 | 1113.6681 | 1113.5323 | 0.001524 | 0.013 | PVC
P-4314 | 200 | 172.5269 | 1113.5323 | 1113.2694 | 0.001524 | 0.013 | PVC
P-4315 | 200 | 168.8196 | 1119.6859 | 1119.4286 | 0.001524 | 0.013 | PVC
P-4316 | 200 | 184.3757 | 1111.166 | 1110.857 | 0.0016757 | 0.013 | PVC
P-4317 | 200 | 129.8253 | 1112.2252 | 1112.0273 | 0.001524 | 0.013 | PVC
P-4318 | 200 | 190.5716 | 1110.2045 | 1109.9141 | 0.001524 | 0.013 | PVC
P-4319 | 200 | 186.674 | 1109.5873 | 1109.3028 | 0.001524 | 0.013 | PVC
P-4320 | 200 | 175.349 | 1110.724 | 1110.4568 | 0.001524 | 0.013 | PVC
P-4321 | 200 | 260.8388 | 1109.8202 | 1109.4227 | 0.001524 | 0.013 | PVC
P-4322 | 200 | 180.6452 | 1111.6525 | 1111.3772 | 0.001524 | 0.013 | PVC
P-4324 | 200 | 395.077 | 1115.7885 | 1115.1864 | 0.001524 | 0.013 | PVC
P-4325 | 200 | 158.351 | 1114.7449 | 1112.8071 | 0.012237 | 0.013 | PVC
P-4326 | 200 | 149.7648 | 1115.0154 | 1114.7871 | 0.001524 | 0.013 | PVC
P-4327 | 200 | 119.3126 | 1115.13 | 1114.8728 | 0.0021557 | 0.013 | PVC
P-4328 | 200 | 119.4075 | 1115.1182 | 1114.2063 | 0.0076372 | 0.013 | PVC
P-4329 | 200 | 110.3685 | 1112.3271 | 1112.1589 | 0.001524 | 0.013 | PVC
P-4330 | 200 | 150.1727 | 1111.82 | 1111.5912 | 0.001524 | 0.013 | PVC
P-4331 | 200 | 142.759 | 1110.692 | 1110.4744 | 0.001524 | 0.013 | PVC
P-4332 | 200 | 128.089 | 1112.473 | 1112.2777 | 0.001524 | 0.013 | PVC
P-4333 | 200 | 112.0281 | 1112.155 | 1111.9261 | 0.0020437 | 0.013 | PVC
P-4334 | 200 | 117.0741 | 1108.7978 | 1108.6194 | 0.001524 | 0.013 | PVC
P-4335 | 200 | 64.9956 | 1112.821 | 1112.722 | 0.001524 | 0.013 | PVC
P-4336 | 200 | 173.9144 | 1113.035 | 1112.4864 | 0.0031543 | 0.013 | PVC
P-4337 | 200 | 36.069 | 1111.479 | 1111.1768 | 0.0083764 | 0.013 | PVC
P-4338 | 200 | 163.7169 | 1111.1735 | 1110.9219 | 0.0015367 | 0.013 | PVC
P-4339 | 200 | 126.8754 | 1117.991 | 1117.687 | 0.0023967 | 0.013 | PVC
P-4340 | 200 | 203.2615 | 1117.687 | 1117.3772 | 0.001524 | 0.013 | PVC
P-4341 | 200 | 79.9349 | 1117.3772 | 1117.2554 | 0.001524 | 0.013 | PVC
P-4342 | 200 | 347.4626 | 1117.2554 | 1116.7258 | 0.001524 | 0.013 | PVC
P-4343 | 200 | 156.2938 | 1116.7258 | 1116.268 | 0.0029292 | 0.013 | PVC
P-4344 | 200 | 314.6581 | 1116.268 | 1115.7885 | 0.001524 | 0.013 | PVC
P-4345 | 200 | 119.4629 | 1116.1361 | 1115.6051 | 0.0044449 | 0.013 | PVC
P-4346 | 200 | 151.8243 | 1115.6051 | 1115.0576 | 0.003606 | 0.013 | PVC
P-4347 | 200 | 148.8965 | 1115.0576 | 1114.7449 | 0.0020996 | 0.013 | PVC
P-4348 | 200 | 112.2058 | 1115.1864 | 1115.0154 | 0.001524 | 0.013 | PVC
P-4349 | 200 | 132.5618 | 1114.7871 | 1114.4689 | 0.0024003 | 0.013 | PVC
P-4350 | 200 | 146.7122 | 1115.8699 | 1115.13 | 0.0050438 | 0.013 | PVC
P-4351 | 200 | 84.8357 | 1114.8728 | 1114.7435 | 0.001524 | 0.013 | PVC
P-4352 | 200 | 68.4734 | 1115.7364 | 1115.42 | 0.0046209 | 0.013 | PVC
P-4353 | 200 | 119.6577 | 1115.42 | 1115.1182 | 0.0025218 | 0.013 | PVC
P-4354 | 200 | 55.2844 | 1114.753 | 1114.566 | 0.0033827 | 0.013 | PVC
P-4355 | 200 | 236.017 | 1114.566 | 1114.2063 | 0.001524 | 0.013 | PVC
P-4356 | 200 | 163.1553 | 1114.2063 | 1113.9577 | 0.001524 | 0.013 | PVC
P-4357 | 200 | 143.182 | 1113.9577 | 1113.7394 | 0.001524 | 0.013 | PVC
P-4358 | 200 | 125.2483 | 1113.7394 | 1113.5486 | 0.001524 | 0.013 | PVC
P-4359 | 200 | 139.4815 | 1113.5486 | 1113.336 | 0.001524 | 0.013 | PVC
P-4360 | 200 | 167.881 | 1113.336 | 1113.0801 | 0.001524 | 0.013 | PVC
P-4361 | 200 | 179.1442 | 1113.0801 | 1112.8071 | 0.001524 | 0.013 | PVC
P-4363 | 200 | 314.9977 | 1112.8071 | 1112.3271 | 0.001524 | 0.013 | PVC
P-4364 | 200 | 108.3768 | 1112.1589 | 1111.9937 | 0.001524 | 0.013 | PVC
P-4365 | 200 | 149.0539 | 1113.0917 | 1112.8646 | 0.001524 | 0.013 | PVC
P-4366 | 200 | 195.0312 | 1112.8646 | 1112.5674 | 0.001524 | 0.013 | PVC
P-4367 | 200 | 61.9478 | 1112.5674 | 1112.473 | 0.001524 | 0.013 | PVC
P-4368 | 200 | 117.4465 | 1112.2777 | 1111.9937 | 0.0024185 | 0.013 | PVC
P-4369 | 200 | 123.5377 | 1112.9697 | 1112.7814 | 0.001524 | 0.013 | PVC
P-4370 | 200 | 156.104 | 1112.7814 | 1112.5435 | 0.001524 | 0.013 | PVC
P-4371 | 200 | 151.8244 | 1112.5435 | 1112.3121 | 0.001524 | 0.013 | PVC
P-4372 | 200 | 103.0841 | 1112.3121 | 1112.155 | 0.001524 | 0.013 | PVC
P-4373 | 200 | 44.3759 | 1111.9937 | 1111.9261 | 0.001524 | 0.013 | PVC
P-4374 | 200 | 186.4756 | 1111.9261 | 1111.6419 | 0.001524 | 0.013 | PVC
P-4375 | 200 | 104.3192 | 1111.6419 | 1111.4829 | 0.001524 | 0.013 | PVC
P-4376 | 200 | 78.6684 | 1111.4829 | 1111.363 | 0.001524 | 0.013 | PVC
P-4377 | 200 | 166.4656 | 1111.363 | 1111.1093 | 0.001524 | 0.013 | PVC
P-4378 | 200 | 153.4277 | 1111.1093 | 1110.8755 | 0.001524 | 0.013 | PVC
P-4379 | 200 | 120.4085 | 1110.8755 | 1110.692 | 0.001524 | 0.013 | PVC
P-4380 | 200 | 116.48 | 1110.4744 | 1110.2969 | 0.001524 | 0.013 | PVC
P-4381 | 200 | 161.8387 | 1112.9084 | 1112.4331 | 0.0029371 | 0.013 | PVC
P-4382 | 200 | 158.7272 | 1112.4331 | 1111.9685 | 0.002927 | 0.013 | PVC
P-4383 | 200 | 28.4327 | 1110.2969 | 1109.9141 | 0.013464 | 0.013 | PVC
P-4384 | 200 | 137.9416 | 1109.9141 | 1109.7039 | 0.001524 | 0.013 | PVC
P-4385 | 200 | 101.9392 | 1109.7039 | 1109.0214 | 0.0066947 | 0.013 | PVC
P-4386 | 200 | 146.7384 | 1109.0214 | 1108.7978 | 0.001524 | 0.013 | PVC
P-4387 | 200 | 111.7696 | 1112.914 | 1112.2114 | 0.0062865 | 0.013 | PVC
P-4388 | 200 | 134.6486 | 1112.2114 | 1112.0062 | 0.001524 | 0.013 | PVC
P-4389 | 200 | 78.3793 | 1112.0062 | 1111.28 | 0.0092651 | 0.013 | PVC
P-4390 | 200 | 66.3117 | 1111.28 | 1111.0271 | 0.0038143 | 0.013 | PVC
P-4391 | 200 | 83.6498 | 1111.0271 | 1110.8996 | 0.001524 | 0.013 | PVC
P-4392 | 200 | 164.5734 | 1110.8996 | 1110.6488 | 0.001524 | 0.013 | PVC
P-4393 | 200 | 164.4683 | 1110.6488 | 1110.3981 | 0.001524 | 0.013 | PVC
P-4394 | 200 | 127.0273 | 1110.3981 | 1110.2045 | 0.001524 | 0.013 | PVC
P-4395 | 200 | 159.95 | 1111.618 | 1111.166 | 0.002826 | 0.013 | PVC
P-4396 | 200 | 107.6295 | 1112.9851 | 1112.821 | 0.001524 | 0.013 | PVC
P-4398 | 200 | 104.0206 | 1112.722 | 1112.5158 | 0.0019819 | 0.013 | PVC
P-4399 | 200 | 131.7639 | 1112.5158 | 1112.0273 | 0.0037076 | 0.013 | PVC
P-4400 | 200 | 116.91 | 1112.0273 | 1111.4274 | 0.0051309 | 0.013 | PVC
P-4401 | 200 | 120.8481 | 1111.4274 | 1111.1735 | 0.002101 | 0.013 | PVC
P-4402 | 200 | 173.0407 | 1110.9219 | 1110.6582 | 0.001524 | 0.013 | PVC
P-4403 | 200 | 276.7952 | 1110.6582 | 1110.2364 | 0.001524 | 0.013 | PVC
P-4404 | 200 | 229.4145 | 1110.2364 | 1109.8868 | 0.001524 | 0.013 | PVC
P-4405 | 200 | 196.4995 | 1109.8868 | 1109.5873 | 0.001524 | 0.013 | PVC
P-4406 | 200 | 184.6484 | 1109.3028 | 1109.0214 | 0.001524 | 0.013 | PVC
P-4407 | 200 | 167.3278 | 1113.7132 | 1113.4582 | 0.001524 | 0.013 | PVC
P-4408 | 200 | 173.0645 | 1113.4582 | 1113.1945 | 0.001524 | 0.013 | PVC
P-4409 | 200 | 220.628 | 1113.1945 | 1112.8582 | 0.001524 | 0.013 | PVC
P-4410 | 200 | 71.1197 | 1112.8582 | 1112.7498 | 0.001524 | 0.013 | PVC
P-4411 | 200 | 163.5323 | 1112.7498 | 1112.5006 | 0.001524 | 0.013 | PVC
P-4412 | 200 | 127.6079 | 1112.5006 | 1112.3061 | 0.001524 | 0.013 | PVC
P-4413 | 200 | 53.11 | 1112.3061 | 1112.2252 | 0.001524 | 0.013 | PVC
P-4414 | 200 | 133.272 | 1112.0273 | 1111.82 | 0.0015554 | 0.013 | PVC
P-4415 | 200 | 104.7795 | 1114.3918 | 1114.2242 | 0.0015996 | 0.013 | PVC
P-4416 | 200 | 109.9394 | 1114.2242 | 1113.956 | 0.0024394 | 0.013 | PVC
P-4417 | 200 | 95.716 | 1113.956 | 1113.7659 | 0.0019857 | 0.013 | PVC
P-4418 | 200 | 160.3666 | 1113.7659 | 1113.293 | 0.0029489 | 0.013 | PVC
P-4419 | 200 | 100.9748 | 1113.293 | 1113.061 | 0.0022982 | 0.013 | PVC
P-4420 | 200 | 129.5182 | 1113.061 | 1112.8636 | 0.001524 | 0.013 | PVC
P-4421 | 200 | 162.3754 | 1112.8636 | 1112.6161 | 0.001524 | 0.013 | PVC
P-4422 | 200 | 170.4266 | 1112.6161 | 1112.3564 | 0.001524 | 0.013 | PVC
P-4423 | 200 | 159.0904 | 1112.3564 | 1112.114 | 0.001524 | 0.013 | PVC
P-4424 | 200 | 192.8593 | 1112.114 | 1111.82 | 0.001524 | 0.013 | PVC
P-4425 | 200 | 73.6288 | 1111.5912 | 1111.479 | 0.001524 | 0.013 | PVC
P-4426 | 200 | 182.9155 | 1119.545 | 1118.4577 | 0.0059442 | 0.013 | PVC
P-4427 | 200 | 52.8541 | 1118.4577 | 1118.243 | 0.0040625 | 0.013 | PVC
P-4428 | 200 | 154.3299 | 1118.243 | 1117.5784 | 0.004306 | 0.013 | PVC
P-4429 | 200 | 161.0216 | 1117.5784 | 1117.1416 | 0.0027132 | 0.013 | PVC
P-4430 | 200 | 194.4508 | 1117.1416 | 1116.477 | 0.0034176 | 0.013 | PVC
P-4431 | 200 | 168.5288 | 1116.477 | 1116.045 | 0.0025634 | 0.013 | PVC
P-4432 | 200 | 83.8257 | 1116.045 | 1115.9172 | 0.001524 | 0.013 | PVC
P-4433 | 200 | 155.9574 | 1115.9172 | 1115.6796 | 0.001524 | 0.013 | PVC
P-4434 | 200 | 73.1132 | 1115.6796 | 1115.3673 | 0.0042715 | 0.013 | PVC
P-4435 | 200 | 101.1357 | 1115.3673 | 1115.1873 | 0.0017791 | 0.013 | PVC
P-4436 | 200 | 115.6095 | 1115.1873 | 1114.846 | 0.0029523 | 0.013 | PVC
P-4437 | 200 | 93.8436 | 1114.846 | 1114.5108 | 0.003572 | 0.013 | PVC
P-4438 | 200 | 141.5636 | 1114.535 | 1114.1602 | 0.0026473 | 0.013 | PVC
P-4439 | 200 | 95.3689 | 1114.1602 | 1113.7031 | 0.0047935 | 0.013 | PVC
P-4440 | 200 | 157.0184 | 1113.7031 | 1113.4638 | 0.001524 | 0.013 | PVC
P-4441 | 200 | 129.4126 | 1113.4638 | 1113.2666 | 0.001524 | 0.013 | PVC
P-4442 | 200 | 73.1621 | 1113.2666 | 1113.1551 | 0.001524 | 0.013 | PVC
P-4443 | 200 | 122.2618 | 1113.1551 | 1112.5959 | 0.0045734 | 0.013 | PVC
P-4445 | 200 | 178.6522 | 1112.4499 | 1112.1776 | 0.001524 | 0.013 | PVC
P-4446 | 200 | 179.4607 | 1112.1776 | 1111.9041 | 0.001524 | 0.013 | PVC
P-4447 | 200 | 165.121 | 1111.9041 | 1111.6525 | 0.001524 | 0.013 | PVC
P-4448 | 200 | 131.4625 | 1111.3772 | 1111.1768 | 0.001524 | 0.013 | PVC
P-4449 | 200 | 105.3425 | 1112.4639 | 1111.9718 | 0.0046723 | 0.013 | PVC
P-4450 | 200 | 135.2304 | 1111.9718 | 1111.4272 | 0.0040269 | 0.013 | PVC
P-4451 | 200 | 76.296 | 1111.4272 | 1111.264 | 0.0021391 | 0.013 | PVC
P-4452 | 200 | 165.2176 | 1111.264 | 1111.0122 | 0.001524 | 0.013 | PVC
P-4453 | 200 | 189.0794 | 1111.0122 | 1110.724 | 0.001524 | 0.013 | PVC
P-4454 | 200 | 137.9512 | 1110.4568 | 1110.2466 | 0.001524 | 0.013 | PVC
P-4456 | 200 | 117.6731 | 1111.1768 | 1110.9975 | 0.001524 | 0.013 | PVC
P-4457 | 200 | 203.7099 | 1110.9975 | 1110.2466 | 0.0036863 | 0.013 | PVC
P-4459 | 200 | 139.4603 | 1110.2466 | 1110.034 | 0.001524 | 0.013 | PVC
P-4460 | 200 | 140.2814 | 1110.034 | 1109.8202 | 0.001524 | 0.013 | PVC
P-4464 | 200 | 172.6734 | 1098.6654 | 1098.1114 | 0.0032081 | 0.013 | PVC
P-4465 | 200 | 175.0717 | 1100.314 | 1099.3558 | 0.0054735 | 0.013 | PVC
P-4466 | 200 | 179.3826 | 1099.7662 | 1098.9892 | 0.0043314 | 0.013 | PVC
P-4467 | 200 | 186.0956 | 1094.982 | 1094.4638 | 0.0027845 | 0.013 | PVC
P-4468 | 200 | 228.1341 | 1097.1235 | 1096.3487 | 0.0033962 | 0.013 | PVC
P-4469 | 200 | 235.2159 | 1096.7827 | 1093.078 | 0.01575 | 0.013 | PVC
P-4470 | 200 | 192.9797 | 1098.3834 | 1098.0893 | 0.001524 | 0.013 | PVC
P-4471 | 200 | 204.7266 | 1096.578 | 1096.0479 | 0.002589 | 0.013 | PVC
P-4472 | 200 | 150.6146 | 1096.1676 | 1095.9381 | 0.001524 | 0.013 | PVC
P-4473 | 200 | 218.2939 | 1094.9694 | 1093.078 | 0.0086648 | 0.013 | PVC
P-4474 | 200 | 164.1382 | 1100.6583 | 1100.314 | 0.0020972 | 0.013 | PVC
P-4475 | 200 | 53.575 | 1099.3558 | 1099.0465 | 0.0057721 | 0.013 | PVC
P-4476 | 200 | 100.6631 | 1099.9979 | 1099.7662 | 0.0023016 | 0.013 | PVC
P-4477 | 200 | 115.0944 | 1098.9892 | 1098.7293 | 0.0022581 | 0.013 | PVC
P-4478(2) | 200 | 111.3619 | 1099.2163 | 1099.0465 | 0.001524 | 0.013 | PVC
P-4479 | 200 | 208.1577 | 1099.0465 | 1098.7293 | 0.001524 | 0.013 | PVC
P-4480 | 200 | 226.9804 | 1098.7293 | 1098.3834 | 0.001524 | 0.013 | PVC
P-4482 | 200 | 236.8287 | 1098.0893 | 1097.7284 | 0.001524 | 0.013 | PVC
P-4483 | 200 | 179.3952 | 1097.7284 | 1094.9694 | 0.015379 | 0.013 | PVC
P-4486 | 200 | 169.7271 | 1098.924 | 1098.6654 | 0.001524 | 0.013 | PVC
P-4488 | 200 | 219.1739 | 1100.487 | 1099.8 | 0.0031346 | 0.013 | PVC
P-4489 | 200 | 189.9506 | 1099.8 | 1099.5105 | 0.001524 | 0.013 | PVC
P-4490 | 200 | 208.4847 | 1099.5105 | 1098.847 | 0.0031826 | 0.013 | PVC
P-4491 | 200 | 196.5777 | 1098.847 | 1098.1114 | 0.003742 | 0.013 | PVC
P-4492 | 200 | 183.4525 | 1098.1114 | 1097.441 | 0.0036544 | 0.013 | PVC
P-4493 | 200 | 218.3652 | 1097.441 | 1096.7827 | 0.0030148 | 0.013 | PVC
P-4494 | 200 | 227.5544 | 1099.3536 | 1098.5407 | 0.0035722 | 0.013 | PVC
P-4495 | 200 | 196.287 | 1098.5407 | 1097.8752 | 0.0033906 | 0.013 | PVC
P-4496 | 200 | 240.4713 | 1097.8752 | 1097.5087 | 0.001524 | 0.013 | PVC
P-4497 | 200 | 202.1447 | 1097.5087 | 1097.1235 | 0.0019057 | 0.013 | PVC
P-4498 | 200 | 118.8189 | 1096.3487 | 1096.1676 | 0.001524 | 0.013 | PVC
P-4499(2) | 200 | 176.0522 | 1098.3688 | 1097.8228 | 0.0031015 | 0.013 | PVC
P-4500 | 200 | 232.2051 | 1097.8228 | 1097.4558 | 0.0015808 | 0.013 | PVC
P-4501 | 200 | 194.5455 | 1097.4558 | 1096.988 | 0.0024044 | 0.013 | PVC
P-4502 | 200 | 212.3713 | 1096.988 | 1096.578 | 0.0019307 | 0.013 | PVC
P-4505 | 200 | 142.937 | 1095.552 | 1094.982 | 0.0039874 | 0.013 | PVC
P-4506 | 200 | 134.0844 | 1094.4638 | 1094.2595 | 0.001524 | 0.013 | PVC
P-4507 | 200 | 116.8796 | 1095.9381 | 1095.76 | 0.001524 | 0.013 | PVC
P-4509 | 200 | 105.1551 | 1110.3845 | 1110.2242 | 0.001524 | 0.013 | PVC
P-4510 | 200 | 88.8796 | 1110.004 | 1109.8522 | 0.0017072 | 0.013 | PVC
P-4511 | 200 | 146.9721 | 1108.7046 | 1108.4806 | 0.001524 | 0.013 | PVC
P-4513 | 200 | 142.4713 | 1111.098 | 1110.4649 | 0.0044433 | 0.013 | PVC
P-4514 | 200 | 103.8731 | 1111.207 | 1110.9479 | 0.0024938 | 0.013 | PVC
P-4516 | 200 | 116.9959 | 1110.4847 | 1110.3064 | 0.001524 | 0.013 | PVC
P-4517 | 200 | 113.016 | 1112.7351 | 1112.305 | 0.0038052 | 0.013 | PVC
P-4518 | 200 | 111.406 | 1112.305 | 1112.0657 | 0.0021476 | 0.013 | PVC
P-4519 | 200 | 93.1758 | 1112.0657 | 1111.894 | 0.0018433 | 0.013 | PVC
P-4520 | 200 | 120.4041 | 1111.894 | 1111.697 | 0.0016363 | 0.013 | PVC
P-4521 | 200 | 91.3826 | 1111.697 | 1111.15 | 0.0059858 | 0.013 | PVC
P-4522 | 200 | 156.2758 | 1111.15 | 1110.9118 | 0.001524 | 0.013 | PVC
P-4523 | 200 | 168.9659 | 1110.9118 | 1110.6543 | 0.001524 | 0.013 | PVC
P-4524 | 200 | 177.0514 | 1110.6543 | 1110.3845 | 0.001524 | 0.013 | PVC
P-4525 | 200 | 85.8118 | 1110.2242 | 1110.0934 | 0.001524 | 0.013 | PVC
P-4526 | 200 | 101.9135 | 1111.2137 | 1111.0584 | 0.001524 | 0.013 | PVC
P-4527 | 200 | 97.2271 | 1111.0584 | 1110.9102 | 0.001524 | 0.013 | PVC
P-4528 | 200 | 143.2526 | 1110.9102 | 1110.6919 | 0.001524 | 0.013 | PVC
P-4529 | 200 | 135.9379 | 1110.6919 | 1110.4847 | 0.001524 | 0.013 | PVC
P-4530 | 200 | 95.0349 | 1110.3064 | 1110.0334 | 0.0028726 | 0.013 | PVC
P-4531 | 200 | 106.3855 | 1112.658 | 1111.8677 | 0.0074285 | 0.013 | PVC
P-4532 | 200 | 109.4415 | 1111.8677 | 1111.701 | 0.001524 | 0.013 | PVC
P-4533 | 200 | 120.2942 | 1111.701 | 1111.5176 | 0.001524 | 0.013 | PVC
P-4534 | 200 | 98.7834 | 1111.5176 | 1111.3671 | 0.001524 | 0.013 | PVC
P-4535 | 200 | 39.388 | 1110.0934 | 1110.0334 | 0.001524 | 0.013 | PVC
P-4536 | 200 | 112.5532 | 1112.7431 | 1111.9674 | 0.0068924 | 0.013 | PVC
P-4537 | 200 | 108.9153 | 1111.9674 | 1111.8014 | 0.001524 | 0.013 | PVC
P-4538 | 200 | 100.9297 | 1111.8014 | 1111.6476 | 0.001524 | 0.013 | PVC
P-4540 | 200 | 83.4767 | 1111.3342 | 1111.207 | 0.001524 | 0.013 | PVC
P-4541 | 200 | 94.8166 | 1110.9479 | 1110.6502 | 0.0031401 | 0.013 | PVC
P-4542 | 200 | 106.7613 | 1110.0334 | 1109.8707 | 0.001524 | 0.013 | PVC
P-4543 | 200 | 27.5669 | 1109.8707 | 1109.8287 | 0.001524 | 0.013 | PVC
P-4544 | 200 | 66.2002 | 1109.8287 | 1109.7278 | 0.001524 | 0.013 | PVC
P-4546 | 200 | 105.4675 | 1111.28 | 1111.004 | 0.0026169 | 0.013 | PVC
P-4547 | 200 | 88.4509 | 1111.004 | 1110.6831 | 0.0036283 | 0.013 | PVC
P-4548 | 200 | 108.6679 | 1110.6831 | 1110.111 | 0.0052639 | 0.013 | PVC
P-4549 | 200 | 111.4018 | 1110.111 | 1109.43 | 0.0061133 | 0.013 | PVC
P-4550 | 200 | 121.7762 | 1109.43 | 1109.2444 | 0.001524 | 0.013 | PVC
P-4551 | 200 | 116.0916 | 1109.2444 | 1109.0675 | 0.001524 | 0.013 | PVC
P-4552 | 200 | 139.6613 | 1109.0675 | 1108.8547 | 0.001524 | 0.013 | PVC
P-4553 | 200 | 98.4439 | 1108.8547 | 1108.7046 | 0.001524 | 0.013 | PVC
P-4554 | 200 | 86.5352 | 1110.888 | 1110.493 | 0.0045648 | 0.013 | PVC
P-4555 | 200 | 64.7143 | 1110.493 | 1110.244 | 0.003848 | 0.013 | PVC
P-4556 | 200 | 63.2542 | 1110.244 | 1110.004 | 0.0037941 | 0.013 | PVC
P-4557 | 200 | 92.1812 | 1112.052 | 1111.697 | 0.0038509 | 0.013 | PVC
P-4558 | 200 | 96.4298 | 1111.697 | 1111.364 | 0.0034534 | 0.013 | PVC
P-4559 | 200 | 48.9401 | 1111.364 | 1111.2894 | 0.001524 | 0.013 | PVC
P-4560 | 200 | 125.6019 | 1111.2894 | 1111.098 | 0.001524 | 0.013 | PVC
P-4562 | 200 | 143.4562 | 1108.4806 | 1108.262 | 0.001524 | 0.013 | PVC
P-4563 | 200 | 142.1636 | 1108.262 | 1108.0454 | 0.001524 | 0.013 | PVC
P-4564 | 200 | 134.0137 | 1108.0454 | 1107.8411 | 0.001524 | 0.013 | PVC
P-4565 | 200 | 123.0461 | 1111.7247 | 1111.4175 | 0.0024963 | 0.013 | PVC
P-4566 | 200 | 131.1946 | 1112.978 | 1112.368 | 0.0046495 | 0.013 | PVC
P-4567 | 200 | 90.6897 | 1111.2921 | 1111.151 | 0.001556 | 0.013 | PVC
P-4568 | 200 | 103.6722 | 1108.7536 | 1108.5537 | 0.0019279 | 0.013 | PVC
P-4570 | 200 | 131.9597 | 1113.7855 | 1113.0245 | 0.0057668 | 0.013 | PVC
P-4571 | 200 | 121.1772 | 1114.3334 | 1113.7855 | 0.0045221 | 0.013 | PVC
P-4572 | 200 | 96.9695 | 1113.0245 | 1112.3847 | 0.0065973 | 0.013 | PVC
P-4573 | 200 | 133.0446 | 1113.961 | 1112.978 | 0.0073887 | 0.013 | PVC
P-4574 | 200 | 98.5403 | 1112.368 | 1111.9429 | 0.0043134 | 0.013 | PVC
P-4575 | 200 | 127.3011 | 1113.371 | 1112.14 | 0.0096706 | 0.013 | PVC
P-4576 | 200 | 111.0587 | 1112.14 | 1111.7247 | 0.0037393 | 0.013 | PVC
P-4577 | 200 | 108.2484 | 1114.357 | 1114.192 | 0.001524 | 0.013 | PVC
P-4578 | 200 | 136.7604 | 1114.192 | 1113.767 | 0.0031076 | 0.013 | PVC
P-4579 | 200 | 121.5978 | 1113.767 | 1113.488 | 0.0022949 | 0.013 | PVC
P-4580 | 200 | 149.8149 | 1113.488 | 1113.0112 | 0.0031826 | 0.013 | PVC
P-4581 | 200 | 201.3437 | 1113.0112 | 1112.4273 | 0.0028998 | 0.013 | PVC
P-4582 | 200 | 136.5734 | 1112.4273 | 1112.0325 | 0.0028906 | 0.013 | PVC
P-4583 | 200 | 128.6103 | 1112.0325 | 1111.2921 | 0.0057575 | 0.013 | PVC
P-4584 | 200 | 87.1135 | 1111.151 | 1110.956 | 0.0022378 | 0.013 | PVC
P-4585 | 200 | 151.4468 | 1112.6156 | 1112.3847 | 0.001524 | 0.013 | PVC
P-4586 | 200 | 125.96 | 1112.3847 | 1112.1928 | 0.001524 | 0.013 | PVC
P-4587 | 200 | 118.6263 | 1112.1928 | 1111.9429 | 0.0021061 | 0.013 | PVC
P-4588 | 200 | 124.2154 | 1111.9429 | 1111.623 | 0.0025757 | 0.013 | PVC
P-4589 | 200 | 134.8245 | 1111.623 | 1111.4175 | 0.001524 | 0.013 | PVC
P-4590 | 200 | 88.1067 | 1111.4175 | 1111.2833 | 0.001524 | 0.013 | PVC
P-4591 | 200 | 95.4912 | 1111.2833 | 1110.956 | 0.003427 | 0.013 | PVC
P-4592 | 200 | 123.177 | 1110.956 | 1110.626 | 0.0026787 | 0.013 | PVC
P-4593 | 200 | 95.8054 | 1110.626 | 1110.2915 | 0.0034924 | 0.013 | PVC
P-4594 | 200 | 82.2024 | 1110.2915 | 1109.9483 | 0.0041743 | 0.013 | PVC
P-4595 | 200 | 105.2242 | 1109.9483 | 1109.5836 | 0.0034664 | 0.013 | PVC
P-4596 | 200 | 161.1476 | 1109.5836 | 1108.9547 | 0.0039027 | 0.013 | PVC
P-4597 | 200 | 131.923 | 1108.9547 | 1108.7536 | 0.001524 | 0.013 | PVC
P-4598 | 200 | 33.0545 | 1108.5537 | 1108.5034 | 0.001524 | 0.013 | PVC
P-4599 | 200 | 62.3227 | 1108.6487 | 1108.5537 | 0.001524 | 0.013 | PVC
P-4600 | 200 | 115.3501 | 1114.2974 | 1113.4056 | 0.0077316 | 0.013 | PVC
P-4601 | 200 | 105.324 | 1113.4056 | 1112.6284 | 0.0073793 | 0.013 | PVC
P-4602 | 200 | 103.5301 | 1112.6284 | 1111.9871 | 0.0061937 | 0.013 | PVC
P-4603 | 200 | 142.1544 | 1111.9871 | 1111.1453 | 0.0059217 | 0.013 | PVC
P-4604 | 200 | 128.7004 | 1111.1453 | 1110.3833 | 0.0059214 | 0.013 | PVC
P-4605 | 200 | 107.2606 | 1110.3833 | 1109.7481 | 0.0059214 | 0.013 | PVC
P-4606 | 200 | 79.9746 | 1109.7481 | 1109.289 | 0.0057407 | 0.013 | PVC
P-4607 | 200 | 67.2954 | 1109.289 | 1109.1865 | 0.001524 | 0.013 | PVC
P-4608 | 200 | 84.2249 | 1109.1865 | 1108.8496 | 0.0039999 | 0.013 | PVC
P-4609 | 200 | 76.3046 | 1108.8496 | 1108.7333 | 0.001524 | 0.013 | PVC
P-4610 | 200 | 55.4802 | 1108.7333 | 1108.6487 | 0.001524 | 0.013 | PVC
P-4611 | 200 | 161.8397 | 1125.6333 | 1125.3866 | 0.001524 | 0.013 | PVC
P-4612 | 200 | 121.7655 | 1126.805 | 1126.018 | 0.0064631 | 0.013 | PVC
P-4613 | 200 | 142.1074 | 1127.6699 | 1127.4534 | 0.001524 | 0.013 | PVC
P-4614 | 200 | 113.3117 | 1126.3619 | 1126.1892 | 0.001524 | 0.013 | PVC
P-4616 | 200 | 96.5704 | 1130.384 | 1129.7639 | 0.0064214 | 0.013 | PVC
P-4617 | 200 | 123.2104 | 1131.7934 | 1130.8985 | 0.0072632 | 0.013 | PVC
P-4618 | 200 | 175.2775 | 1128.1199 | 1127.8528 | 0.001524 | 0.013 | PVC
P-4619 | 200 | 128.6317 | 1125.8851 | 1124.956 | 0.0072228 | 0.013 | PVC
P-4620 | 200 | 128.6421 | 1120.8693 | 1120.3942 | 0.0036932 | 0.013 | PVC
P-4622 | 200 | 150.4289 | 1125.1383 | 1124.0615 | 0.0071581 | 0.013 | PVC
P-4623 | 200 | 140.6104 | 1127.4815 | 1127.2672 | 0.001524 | 0.013 | PVC
P-4624 | 200 | 89.9429 | 1127.2886 | 1127.1515 | 0.001524 | 0.013 | PVC
P-4625 | 200 | 148.9686 | 1132.2592 | 1131.38 | 0.0059024 | 0.013 | PVC
P-4626 | 200 | 146.3868 | 1131.38 | 1130.384 | 0.0068037 | 0.013 | PVC
P-4627 | 200 | 88.1231 | 1129.7639 | 1129.1505 | 0.0069608 | 0.013 | PVC
P-4628 | 200 | 91.3229 | 1132.52 | 1131.7934 | 0.007956 | 0.013 | PVC
P-4629 | 200 | 114.5543 | 1130.8985 | 1130.252 | 0.0056435 | 0.013 | PVC
P-4630 | 200 | 178.8299 | 1128.38 | 1128.1074 | 0.001524 | 0.013 | PVC
P-4631 | 200 | 119.1303 | 1128.1074 | 1127.9259 | 0.001524 | 0.013 | PVC
P-4632 | 200 | 167.9337 | 1127.9259 | 1127.6699 | 0.001524 | 0.013 | PVC
P-4633 | 200 | 108.1181 | 1127.4534 | 1127.2886 | 0.001524 | 0.013 | PVC
P-4634 | 200 | 73.6352 | 1127.1515 | 1127.0393 | 0.001524 | 0.013 | PVC
P-4635 | 200 | 99.8176 | 1128.5195 | 1128.3674 | 0.001524 | 0.013 | PVC
P-4636 | 200 | 162.3527 | 1128.3674 | 1128.1199 | 0.001524 | 0.013 | PVC
P-4637 | 200 | 95.1669 | 1127.0393 | 1126.8943 | 0.001524 | 0.013 | PVC
P-4638 | 200 | 126.0559 | 1126.8943 | 1126.7022 | 0.001524 | 0.013 | PVC
P-4639 | 200 | 104.0699 | 1126.7022 | 1126.5436 | 0.001524 | 0.013 | PVC
P-4640 | 200 | 119.1914 | 1126.5436 | 1126.3619 | 0.001524 | 0.013 | PVC
P-4641 | 200 | 106.2472 | 1126.1892 | 1126.0273 | 0.001524 | 0.013 | PVC
P-4642 | 200 | 175.9698 | 1130.5986 | 1129.42 | 0.0066977 | 0.013 | PVC
P-4643 | 200 | 156.9289 | 1129.42 | 1128.577 | 0.005372 | 0.013 | PVC
P-4644 | 200 | 167.4296 | 1126.0273 | 1125.7721 | 0.001524 | 0.013 | PVC
P-4645 | 200 | 123.0724 | 1125.7721 | 1125.5846 | 0.001524 | 0.013 | PVC
P-4646 | 200 | 117.4579 | 1125.5846 | 1125.4056 | 0.001524 | 0.013 | PVC
P-4647 | 200 | 86.904 | 1125.4056 | 1125.2731 | 0.001524 | 0.013 | PVC
P-4648 | 200 | 131.4941 | 1125.2731 | 1125.0727 | 0.001524 | 0.013 | PVC
P-4649 | 200 | 174.5568 | 1125.0727 | 1124.8067 | 0.001524 | 0.013 | PVC
P-4650 | 200 | 124.1648 | 1128.065 | 1127.038 | 0.0082711 | 0.013 | PVC
P-4651 | 200 | 102.2987 | 1127.038 | 1126.805 | 0.002278 | 0.013 | PVC
P-4652 | 200 | 117.7044 | 1126.018 | 1125.5762 | 0.0037532 | 0.013 | PVC
P-4653 | 200 | 223.9975 | 1124.8067 | 1124.4653 | 0.001524 | 0.013 | PVC
P-4654 | 200 | 142.2911 | 1124.4653 | 1124.2485 | 0.001524 | 0.013 | PVC
P-4655 | 200 | 137.348 | 1124.2485 | 1124.0392 | 0.001524 | 0.013 | PVC
P-4656 | 200 | 141.8239 | 1124.0392 | 1123.823 | 0.001524 | 0.013 | PVC
P-4657 | 200 | 127.011 | 1123.823 | 1123.6295 | 0.001524 | 0.013 | PVC
P-4658 | 200 | 137.3997 | 1123.6295 | 1123.0582 | 0.0041578 | 0.013 | PVC
P-4659 | 200 | 156.0009 | 1123.0582 | 1122.8204 | 0.001524 | 0.013 | PVC
P-4660 | 200 | 124.9157 | 1122.8204 | 1122.6301 | 0.001524 | 0.013 | PVC
P-4661 | 200 | 127.0262 | 1122.6301 | 1121.6289 | 0.0078819 | 0.013 | PVC
P-4662 | 200 | 115.9758 | 1121.6289 | 1120.8693 | 0.006549 | 0.013 | PVC
P-4664 | 200 | 115.3917 | 1128.4321 | 1127.8057 | 0.005428 | 0.013 | PVC
P-4665 | 200 | 128.7755 | 1127.8057 | 1126.7919 | 0.0078726 | 0.013 | PVC
P-4666 | 200 | 136.2529 | 1126.7919 | 1125.8851 | 0.0066557 | 0.013 | PVC
P-4667 | 200 | 120.5382 | 1124.956 | 1123.823 | 0.0093994 | 0.013 | PVC
P-4668 | 200 | 119.9541 | 1127.509 | 1126.346 | 0.0096951 | 0.013 | PVC
P-4669 | 200 | 109.1125 | 1126.346 | 1125.6333 | 0.0065324 | 0.013 | PVC
P-4670 | 200 | 158.381 | 1125.3866 | 1125.1383 | 0.0015681 | 0.013 | PVC
P-4671 | 200 | 125.2704 | 1127.2672 | 1126.9713 | 0.0023626 | 0.013 | PVC
P-4672 | 200 | 124.7228 | 1126.9713 | 1125.947 | 0.0082125 | 0.013 | PVC
P-4673 | 200 | 136.6684 | 1125.947 | 1125.1383 | 0.0059174 | 0.013 | PVC
P-4674 | 200 | 149.1591 | 1124.0615 | 1123.477 | 0.0039185 | 0.013 | PVC

## Nodes
Node | X | Y | Invert_Elev_m
EX-100 | 2641060.0099 | 30566850.6461 | 1118.9325
EX-101 | 2641434.8523 | 30565897.8674 | 1119.7261
EX-102 | 2636641.3041 | 30566781.666 | 1126.4522
EX-103 | 2634776.6551 | 30565749.2372 | 1131.0971
EX-104 | 2634263.3011 | 30565052.5379 | 1133.3592
EX-105 | 2634293.0871 | 30565084.1503 | 1133.843
EX-106 | 2635567.2235 | 30563765.5848 | 1135.8832
EX-110 | 2638373.6883 | 30560916.8609 | 1149.0449
EX-111 | 2638298.9599 | 30560469.3031 | 1152.2279
EX-113 | 2638014.4951 | 30560419.7603 | 1152.4492
EX-114 | 2637597.3143 | 30560319.5911 | 1152.1092
EX-115 | 2636899.0945 | 30560242.595 | 1151.944
EX-116 | 2636535.4951 | 30560499.4031 | 1149.4276
EX-117 | 2635780.2855 | 30561404.5303 | 1145.3923
EX-118 | 2635180.0213 | 30560984.5232 | 1148.3126
EX-119 | 2634698.2284 | 30560520.4165 | 1152.2954
EX-120 | 2634069.3935 | 30560048.8716 | 1154.6447
EX-121 | 2633617.4639 | 30559232.4987 | 1160.11
EX-122 | 2633432.1851 | 30559062.3227 | 1161.1474
EX-123 | 2635147.592 | 30558902.8181 | 1161.176
EX-124 | 2635232.92 | 30557957.4111 | 1170.344
EX-125 | 2635079.6162 | 30557731.3056 | 1172.8229
EX-126 | 2634915.2065 | 30557482.7397 | 1174.986
EX-127 | 2634879.7706 | 30557252.6214 | 1177.3487
EX-128 | 2634871.5215 | 30556943.7637 | 1181.474
EX-129 | 2633737.0305 | 30556381.2856 | 1181.5173
EX-130 | 2635988.0487 | 30559881.5085 | 1152.7852
EX-131 | 2635846.1645 | 30560059.3826 | 1152.3913
EX-132 | 2635711.2012 | 30560297.7163 | 1151.2645
EX-133 | 2636541.732 | 30559551.5408 | 1155.3654
EX-134 | 2636801.1251 | 30559504.1212 | 1156.0183
EX-135 | 2637256.0238 | 30559435.9756 | 1156.9953
EX-136 | 2638237.2849 | 30560019.4893 | 1155.0964
EX-137 | 2639864.0833 | 30561160.714 | 1148.8157
EX-138 | 2642513.2641 | 30562268.0642 | 1135.4822
EX-139 | 2632998.8607 | 30557552.2482 | 1171.7106
EX-140 | 2646980.2087 | 30569620.6116 | 1114.5108
EX-141 | 2636145.6097 | 30559754.1231 | 1153.6016
EX-142 | 2656579.9145 | 30572335.3738 | 1095.76
EX-143 | 2657674.4217 | 30572478.672 | 1092.3053
EX-144 | 2636546.9276 | 30571867.8687 | 1116.0064
EX-146 | 2637047.8312 | 30563348.9449 | 1134.5524
EX-147 | 2636552.8264 | 30560915.7237 | 1147.5976
EX-148 | 2637379.7687 | 30561546.6721 | 1144.3751
EX-149 | 2633469.3894 | 30572724.7893 | 1125.1402
EX-151 | 2637398.6394 | 30562006.0202 | 1141.7108
EX-152 | 2656958.7837 | 30567074.1141 | 1116.9775
EX-84 | 2632008.3299 | 30572188.622 | 1120.4176
EX-85 | 2636810.9965 | 30570965.1116 | 1116.3751
EX-86 | 2644405.2035 | 30570938.1989 | 1108.6194
EX-87 | 2645796.225 | 30570948.3383 | 1109.4227
EX-88 | 2647751.182 | 30568425.1578 | 1118.1733
EX-89 | 2650997.239 | 30566334.8612 | 1119.5668
EX-90 | 2657018.4668 | 30572688.3717 | 1093.4653
EX-92 | 2654664.3993 | 30569080.4103 | 1109.7278
EX-93 | 2652918.5905 | 30568669.1508 | 1110.3046
EX-94 | 2653795.8602 | 30565852.4187 | 1120.3942
EX-95 | 2651895.3097 | 30569796.5379 | 1107.1901
EX-96 | 2655469.7572 | 30569108.0993 | 1107.8411
EX-97 | 2656851.4478 | 30568786.3053 | 1108.3473
EX-98 | 2644782.8045 | 30566895.9164 | 1121.0351
EX-99 | 2641288.7664 | 30567341.0727 | 1113.0335
HM1969 | 2639851.4084 | 30559993.0551 | 1156.52
HM3457 | 2644569.235 | 30570111.1065 | 1112.9084
MH-29 | 2640767.9593 | 30562313.8213 | 1139.0782
MH-30 | 2640953.8112 | 30562268.8103 | 1138.7681
MH-34 | 2635946.5759 | 30559851.2225 | 1153.1764
MH-35 | 2635991.335 | 30559798.9067 | 1153.2822
MH-45 | 2656503.2581 | 30571516.0429 | 1098.3688
MH-46 | 2657480.0816 | 30572102.2228 | 1095.8568
MH-47 | 2656581.7126 | 30571295.1018 | 1099.2163
MH-48 | 2657628.1696 | 30572224.2858 | 1092.6994
MH-50 | 2637446.4097 | 30564203.4878 | 1132.16
MH-51 | 2634674.1408 | 30556557.5109 | 1183.8444
MH-52 | 2643414.2147 | 30567465.0363 | 1116.802
MH-53 | 2643310.8792 | 30567504.6482 | 1116.6333
MH-54 | 2643206.6827 | 30567561.4827 | 1116.4524
MH-55 | 2643128.3199 | 30567555.4548 | 1116.3327
MH-56 | 2643548.2349 | 30567374.0419 | 1117.0488
MH-71 | 2638481.8143 | 30561860.4854 | 1144.168
MH-73 | 2638264.5156 | 30560497.6615 | 1152.1394
MH-74 | 2638303.7365 | 30560918.9848 | 1149.1595
MH-75 | 2638366.7999 | 30561399.0474 | 1145.9312
MH-76 | 2636851.67 | 30561668.8098 | 1143.4
MH-77 | 2657790.9849 | 30567084.1359 | 1119.0698
MH1066 | 2652824.623 | 30568472.8536 | 1111.5867
MH1368 | 2632457.7195 | 30574096.1249 | 1126.5581
MH1369 | 2632432.3425 | 30573923.8942 | 1126.2927
MH1370 | 2632252.3875 | 30573709.0911 | 1125.211
MH1371 | 2632124.2667 | 30573522.1295 | 1124.8288
MH1372 | 2631990.8566 | 30573338.3657 | 1124.0993
MH1373 | 2631859.8504 | 30573153.5865 | 1122.9283
MH1374 | 2631830.3806 | 30572997.8673 | 1122.295
MH1375 | 2631848.7648 | 30572703.7427 | 1121.2709
MH1376 | 2631888.0387 | 30572481.2538 | 1120.9266
MH1377 | 2631947.634 | 30572224.7335 | 1120.5253
MH1516 | 2636339.8212 | 30571899.5274 | 1116.4805
MH1517 | 2636006.3976 | 30572022.2177 | 1117.748
MH1518 | 2635677.0958 | 30572027.1859 | 1120.3011
MH1519 | 2635448.6952 | 30572033.9631 | 1122.4501
MH1520 | 2635220.4974 | 30572041.577 | 1124.4539
MH1521 | 2634992.5374 | 30572032.5478 | 1126.4686
MH1522 | 2634767.4652 | 30571997.0494 | 1128.0336
MH1523 | 2634539.3996 | 30571983.9805 | 1129.8074
MH1524 | 2634301.9914 | 30572003.0204 | 1131.0559
MH1526 | 2634134.5603 | 30572073.9334 | 1131.1138
MH1527 | 2633944.0259 | 30572249.138 | 1129.6627
MH1528 | 2633767.1309 | 30572391.9671 | 1128.3814
MH1529 | 2633537.4803 | 30572586.9651 | 1126.358
MH1530 | 2634330.8563 | 30570767.408 | 1127.783
MH1531 | 2634559.2333 | 30570764.4224 | 1127.0197
MH1532 | 2634787.3428 | 30570754.1328 | 1125.8118
MH1533 | 2635015.8067 | 30570752.8558 | 1124.6035
MH1534 | 2635244.0663 | 30570747.2108 | 1123.807
MH1535 | 2635472.5177 | 30570742.4881 | 1122.5798
MH1536 | 2635700.8146 | 30570735.8572 | 1121.791
MH1537 | 2635928.9744 | 30570725.8831 | 1120.8905
MH1538 | 2636157.1683 | 30570720.8965 | 1119.7557
MH1539 | 2636365 | 30570740.3342 | 1119.4376
MH1540 | 2636529.9117 | 30570731.9651 | 1118.161
MH1541 | 2636654.4222 | 30570765.8759 | 1117.497
MH1542 | 2636775.6493 | 30570860.0622 | 1116.544
MH1622 | 2637568.6293 | 30561981.2559 | 1142.0084
MH1821 | 2635099.6909 | 30556932.141 | 1182.2756
MH1822 | 2635240.4222 | 30556929.7397 | 1182.6295
MH1823 | 2635386.7753 | 30556874.7899 | 1184.3179
MH1825 | 2635589.58 | 30556943.261 | 1183.546
MH1826 | 2635651.2382 | 30557097.1741 | 1181.4259
MH1827 | 2635719.168 | 30557313.5849 | 1179.4008
MH1828 | 2635796.5059 | 30557490.5051 | 1176.4071
MH1829 | 2635806.6821 | 30557749.9156 | 1172.6733
MH1830 | 2635811.0794 | 30557849.8326 | 1171.6879
MH1831 | 2635779.4751 | 30557884.0878 | 1171.395
MH1832 | 2635674.4816 | 30557926.7879 | 1171.2222
MH1833 | 2635629.521 | 30557916.4959 | 1170.9591
MH1834 | 2635480.6575 | 30557918.6314 | 1170.7322
MH1835 | 2635304.3799 | 30557925.3837 | 1170.4633
MH1837 | 2635018.1493 | 30557205.1085 | 1178.1444
MH1838 | 2635219.3999 | 30557196.1118 | 1179.446
MH1839 | 2635297.5656 | 30557163.0839 | 1180.335
MH1843 | 2635408.6571 | 30557345.9307 | 1178.3428
MH1844 | 2635266.1512 | 30557417.1019 | 1177.3487
MH1845 | 2635202.1043 | 30557425.847 | 1176.83
MH1846 | 2635052.0764 | 30557431.8552 | 1176.1798
MH1847 | 2634978.4058 | 30557456.3486 | 1175.2832
MH1849 | 2635576.9947 | 30557586.6567 | 1175.599
MH1850 | 2635378.5808 | 30557674.3069 | 1174.3029
MH1851 | 2635258.081 | 30557698.8253 | 1173.6361
MH1852 | 2635190.125 | 30557711.286 | 1173.435
MH1855 | 2635327.3819 | 30556458.8647 | 1189.338
MH1856 | 2635169.3524 | 30556623.4595 | 1186.8675
MH1857 | 2635095.5835 | 30556654.8472 | 1186.2475
MH1858 | 2634949.5344 | 30556657.1866 | 1185.3822
MH1880 | 2634840.0623 | 30558257.1718 | 1167.001
MH1881 | 2634914.3348 | 30558471.7202 | 1164.6513
MH1882 | 2634967.457 | 30558691.451 | 1162.501
MH1883 | 2634995.8884 | 30558800.7702 | 1161.7401
MH1884 | 2635035.6493 | 30558850.1118 | 1161.622
MH1896 | 2633291.5561 | 30557312.5771 | 1173.7598
MH1897 | 2633357.4803 | 30557250.6656 | 1173.9649
MH1898 | 2633479.1476 | 30557202.2873 | 1174.1645
MH1899 | 2633750.9317 | 30557167.7555 | 1174.582
MH1900 | 2633761.0827 | 30556926.7387 | 1176.5791
MH1901 | 2633636.0761 | 30556821.2604 | 1177.6092
MH1902 | 2633157.626 | 30557458.5196 | 1172.7451
MH1927 | 2633788.6295 | 30565319.4232 | 1136.8519
MH1928 | 2633581.9071 | 30565173.5379 | 1138.7808
MH1929 | 2633425.9482 | 30565046.7617 | 1140.623
MH1930 | 2633372.4928 | 30564799.4621 | 1141.6065
MH1931 | 2633348.8766 | 30564574.5461 | 1142.2921
MH1932 | 2633305.0837 | 30564352.1636 | 1142.6375
MH1933 | 2633274.0522 | 30564127.4319 | 1142.9833
MH1935 | 2633070.4331 | 30564035.1442 | 1144.503
MH1936 | 2633254.7539 | 30563996.4697 | 1143.185
MH1937 | 2633518.4124 | 30563948.2207 | 1141.1662
MH1938 | 2633742.9025 | 30563905.9375 | 1140.1214
MH1939 | 2633968.2887 | 30563869.0858 | 1139.6848
MH1940 | 2634192.8153 | 30563827.6797 | 1139.195
MH1941 | 2634417.3136 | 30563786.8736 | 1138.5187
MH1942 | 2634498.5743 | 30563770.8265 | 1137.9056
MH1943 | 2634868.189 | 30563714.8752 | 1137.3359
MH1944 | 2635093.184 | 30563675.5281 | 1136.9878
MH1945 | 2635319.0682 | 30563642.2564 | 1136.6398
MH1946 | 2635487.0636 | 30563648.9238 | 1136.099
MH1948 | 2637382.2943 | 30564430.3011 | 1131.3232
MH1949 | 2637312.0728 | 30564646.2705 | 1130.9771
MH1950 | 2637247.0692 | 30564863.849 | 1130.5629
MH1951 | 2637176.2782 | 30565079.6744 | 1129.9
MH1952 | 2637108.9826 | 30565296.5593 | 1129.5107
MH1953 | 2637043.2753 | 30565513.8873 | 1128.7235
MH1954 | 2636987.0725 | 30565733.7407 | 1128.3776
MH1955 | 2636918.3274 | 30565950.2207 | 1128.0315
MH1956 | 2636848.9465 | 30566166.4976 | 1127.6853
MH1957 | 2636779.1703 | 30566382.6337 | 1127.3392
MH1958 | 2636704.5951 | 30566596.9946 | 1126.9118
MH1965 | 2639241.2205 | 30559863.1495 | 1158.137
MH1966 | 2639455.144 | 30559841.5563 | 1157.8094
MH1967 | 2639590.0984 | 30559831.8503 | 1157.6032
MH1968 | 2639763.8809 | 30559893.8188 | 1157.322
MH1970 | 2639997.5177 | 30560169.4349 | 1154.9414
MH1971 | 2640140.9483 | 30560346.011 | 1153.1445
MH1972 | 2640242.5535 | 30560546.6574 | 1151.7738
MH1973 | 2640281.9153 | 30560770.1193 | 1150.4335
MH1974 | 2640340.667 | 30561083.5734 | 1148.232
MH2061 | 2656953.727 | 30568790.9349 | 1108.5034
MH22311 | 2657015.0032 | 30566350.7347 | 1122.675
MH2312 | 2657318.5794 | 30566366.9126 | 1122.2117
MH2313 | 2657646.1483 | 30566373.3992 | 1121.7124
MH2314 | 2657640.1407 | 30566616.473 | 1121.3418
MH2315 | 2657308.6122 | 30566605.1341 | 1121.022
MH2316 | 2657638.0085 | 30566849.6882 | 1120.059
MH2317 | 2657301.0754 | 30566827.7053 | 1119.6048
MH2319 | 2657300.8005 | 30567065.1902 | 1118.3222
MH2320 | 2657615.8104 | 30567078.6941 | 1118.8027
MH23662 | 2655793.757 | 30568075.424 | 1113.7855
MH2368 | 2651808.5266 | 30565956.4343 | 1121.2604
MH2369 | 2651947.1522 | 30566133.5727 | 1120.9176
MH2370 | 2652107.6017 | 30566351.2072 | 1120.019
MH2371 | 2651962.3228 | 30566449.0091 | 1119.7521
MH2372 | 2651625.7066 | 30565813.1753 | 1121.6144
MH2373 | 2651459.3488 | 30565968.6867 | 1121.9615
MH2374 | 2651278.9009 | 30566122.6446 | 1122.3229
MH2376 | 2651354.7926 | 30566276.7692 | 1120.1189
MH2377 | 2651799.7703 | 30566008.5107 | 1122.651
MH2378 | 2651646.0298 | 30566131.9028 | 1121.9694
MH2379 | 2651490.082 | 30566291.8339 | 1120.3263
MH2380 | 2651942.6476 | 30566170.5803 | 1122.107
MH2381 | 2651799.7346 | 30566304.9562 | 1121.0666
MH2382 | 2651658.8717 | 30566424.8995 | 1120.6539
MH2383 | 2651805.5023 | 30566581.1439 | 1119.4396
MH2384 | 2651695.2264 | 30566711.2236 | 1119.1794
MH2385 | 2651658.1083 | 30566777.5858 | 1119.0635
MH2386 | 2651646.2169 | 30566896.8765 | 1118.765
MH2387 | 2651644.2913 | 30567039.7866 | 1118.509
MH2388 | 2651651.6344 | 30567089.8531 | 1118.1983
MH2390 | 2651674.796 | 30567342.4536 | 1117.3944
MH2391 | 2651677.0356 | 30567457.8352 | 1116.9545
MH2393 | 2651705.3609 | 30567703.658 | 1115.911
MH2394 | 2651702.4669 | 30567893.5698 | 1115.243
MH2395 | 2651696.9734 | 30568076.41 | 1114.3269
MH2396 | 2651690.1775 | 30568221.6075 | 1113.8911
MH2397 | 2651691.7421 | 30568362.5622 | 1113.278
MH2398 | 2651691.8218 | 30568438.8785 | 1112.9611
MH2399 | 2651623.9075 | 30568618.9303 | 1112.161
MH2400 | 2651547.622 | 30568758.8798 | 1111.9181
MH2401 | 2651476.6552 | 30568860.1078 | 1111.5356
MH2402 | 2651402.6056 | 30568886.7935 | 1111.3989
MH2403 | 2651308.936 | 30568872.1406 | 1111.2088
MH2404 | 2651262.6798 | 30568995.3768 | 1109.9135
MH2405 | 2651881.8156 | 30568488.9891 | 1112.7657
MH2406 | 2651828.2251 | 30568572.953 | 1112.5327
MH2407 | 2651769.3914 | 30568664.3752 | 1112.15
MH2408 | 2651722.8067 | 30568752.0688 | 1111.884
MH2409 | 2651667.437 | 30568863.3631 | 1111.405
MH2410 | 2651594.3432 | 30568992.4943 | 1110.5554
MH2411 | 2651497.8228 | 30569153.7033 | 1109.7644
MH2413 | 2651758.0577 | 30568940.7935 | 1111.263
MH2414 | 2651904.6564 | 30569019.2607 | 1110.925
MH2415 | 2652243.3432 | 30568968.1626 | 1110.15
MH2416 | 2652144.4652 | 30569147.6183 | 1109.8373
MH2417 | 2651658.8635 | 30569152.0189 | 1110.4221
MH2418 | 2651739.4895 | 30569196.1912 | 1110.282
MH2419 | 2651864.1795 | 30569264.5048 | 1110.0653
MH2420 | 2652027.4114 | 30569353.9336 | 1109.2301
MH2421 | 2651484.1043 | 30569331.0363 | 1108.322
MH2422 | 2651721.0531 | 30569457.4507 | 1107.9127
MH2423 | 2651911.0269 | 30569571.9408 | 1107.5747
MH2424 | 2651846.2926 | 30569717.9329 | 1107.3313
MH2425 | 2652023.1014 | 30569082.6583 | 1110.473
MH2564 | 2646301.6857 | 30566261.6013 | 1126.1227
MH2565 | 2646113.2441 | 30566271.3788 | 1125.8351
MH2566 | 2645992.2244 | 30566274.2715 | 1125.6506
MH2567 | 2645764.0577 | 30566279.4825 | 1125.3028
MH2568 | 2645535.8159 | 30566268.7377 | 1124.9546
MH2569 | 2645307.3819 | 30566262.9979 | 1124.6063
MH2570 | 2645079.0331 | 30566263.4992 | 1124.2583
MH2571 | 2644967.6739 | 30566270.6692 | 1124.0883
MH2572 | 2644952.6017 | 30566383.7135 | 1123.9145
MH2573 | 2644922.9009 | 30566606.6213 | 1123.5717
MH2574 | 2644836.4531 | 30566815.6999 | 1121.1822
MH2581 | 2646503.3202 | 30566264.9805 | 1126.43
MH2616 | 2652827.2949 | 30567472.201 | 1115.3109
MH2617 | 2652828.2795 | 30567699.1967 | 1114.3634
MH2618 | 2652826.2805 | 30567921.6688 | 1113.3376
MH2619 | 2652824.7543 | 30568153.1646 | 1112.6665
MH2620 | 2652822.5561 | 30568379.911 | 1111.7658
MH2621 | 2652865.9088 | 30567487.2456 | 1115.0319
MH2622 | 2652969.1601 | 30567488.3001 | 1114.699
MH2623 | 2653072.2802 | 30567487.9723 | 1114.5419
MH2624 | 2653069.8209 | 30567622.495 | 1114.3368
MH2625 | 2653066.4137 | 30567754.844 | 1113.658
MH2627 | 2653061.1204 | 30567874.3696 | 1113.4313
MH2628 | 2652855.3212 | 30567997.3194 | 1112.772
MH2629 | 2652944.0361 | 30567996.3411 | 1112.6368
MH2630 | 2653055.6726 | 30567997.0202 | 1112.4667
MH2631 | 2653154.3671 | 30567998.3188 | 1112.3163
MH2632 | 2653146.2109 | 30568108.763 | 1112.1475
MH2633 | 2652882.372 | 30568238.1429 | 1112.057
MH2634 | 2652995.8182 | 30568238.1429 | 1111.8841
MH2635 | 2653144.771 | 30568241.5258 | 1111.657
MH2636 | 2653145.3478 | 30568386.7548 | 1111.278
MH2637 | 2653136.0269 | 30568566.6593 | 1111.0035
MH2638 | 2652992.5623 | 30568591.9123 | 1110.7815
MH2822 | 2633774.6129 | 30557801.0497 | 1170.7139
MH2823 | 2633765.8432 | 30558024.7276 | 1169.019
MH2824 | 2633866.4501 | 30558111.0855 | 1168.1781
MH2825 | 2633975.436 | 30558164.6521 | 1167.338
MH2826 | 2634026.0072 | 30558222.0438 | 1166.711
MH2827 | 2634058.8054 | 30558302.4805 | 1166.383
MH2828 | 2634071.9124 | 30558423.2049 | 1165.6011
MH2829 | 2634173.1365 | 30558566.8503 | 1164.6669
MH2830 | 2634220.4826 | 30558672.4999 | 1163.935
MH2831 | 2634185.3379 | 30558754.1436 | 1163.638
MH2832 | 2634031.9839 | 30558825.4654 | 1162.7966
MH2833 | 2633783.6542 | 30558081.0235 | 1168.741
MH2834 | 2633932.7756 | 30558160.9841 | 1167.621
MH2835 | 2634044.4783 | 30558302.1948 | 1166.4541
MH2836 | 2634048.5732 | 30558414.6393 | 1165.628
MH2837 | 2634115.184 | 30558518.4644 | 1164.923
MH2838 | 2634197.1847 | 30558674.3765 | 1164.0271
MH2840 | 2634241.9954 | 30558265.9917 | 1166.5078
MH2841 | 2634114.668 | 30558307.4175 | 1166.2975
MH2842 | 2634463.2851 | 30558492.783 | 1165.6784
MH2843 | 2634344.0062 | 30558524.5406 | 1165.239
MH2844 | 2633696.2011 | 30558587.0438 | 1164.7969
MH2845 | 2633791.1122 | 30558600.43 | 1164.6509
MH2846 | 2633880.7447 | 30558633.0383 | 1164.5055
MH2847 | 2633952.3028 | 30558685.2295 | 1164.3705
MH2848 | 2634001.4304 | 30558748.9569 | 1163.3951
MH2849 | 2634068.8051 | 30558938.9083 | 1162.6148
MH2850 | 2634102.5597 | 30559038.9913 | 1161.9179
MH2851 | 2634308.8287 | 30558975.866 | 1162.498
MH2852 | 2634179.9672 | 30559234.3303 | 1160.716
MH2853 | 2634289.5374 | 30559292.7512 | 1160.2937
MH2854 | 2634482.544 | 30559341.4005 | 1159.4949
MH2855 | 2634707.582 | 30559371.0826 | 1158.836
MH2856 | 2634796.5882 | 30559653.8516 | 1155.666
MH2857 | 2634966.017 | 30559847.6016 | 1154.962
MH2858 | 2634777.5262 | 30560037.0078 | 1154.5548
MH2859 | 2634667.1653 | 30560009.6419 | 1154.3815
MH2860 | 2634595.4583 | 30560115.5278 | 1154.1866
MH2861 | 2634527.9987 | 30560236.8864 | 1153.93
MH2862 | 2634624.9705 | 30560313.4743 | 1153.7417
MH2863 | 2634536.2831 | 30560392.3125 | 1152.6101
MH2864 | 2634156.865 | 30559295.3444 | 1160.117
MH2865 | 2634017.2969 | 30559422.6675 | 1159.267
MH2866 | 2633977.0374 | 30559552.4408 | 1158.477
MH2867 | 2633974.4127 | 30559615.0917 | 1158.0629
MH2868 | 2634071.8209 | 30559849.9441 | 1156.118
MH2869 | 2634143.2165 | 30560092.1262 | 1154.7751
MH2870 | 2634437.834 | 30560495.4973 | 1152.8275
MH2871 | 2634476.2858 | 30559369.8227 | 1159.501
MH2872 | 2634477.5817 | 30559450.5642 | 1159.281
MH2873 | 2634582.2608 | 30559566.3188 | 1158.059
MH2874 | 2634623.5728 | 30559666.1875 | 1157.429
MH2875 | 2634603.4498 | 30559863.1482 | 1156.5148
MH2876 | 2634433.6483 | 30560025.0491 | 1155.331
MH2877 | 2637006.9512 | 30557996.9331 | 1170.2015
MH2878 | 2637223.7159 | 30558055.7367 | 1169.0437
MH2879 | 2637448.6016 | 30558115.7208 | 1167.9816
MH2880 | 2637723.6741 | 30558186.1684 | 1167.3175
MH2881 | 2637910.7713 | 30558271.9293 | 1167.0038
MH2882 | 2637973.5729 | 30558434.7671 | 1164.9021
MH2883 | 2637908.8507 | 30558666.4507 | 1163.4014
MH2884 | 2637836.2644 | 30558955.3642 | 1161.5333
MH2885 | 2637545.351 | 30558958.0061 | 1161.0899
MH2886 | 2637269.8258 | 30558986.3877 | 1160.6678
MH2887 | 2636776.6283 | 30558039.6118 | 1169.6794
MH2888 | 2636704.7648 | 30558190.6134 | 1167.6269
MH2889 | 2636647.9137 | 30558364.4028 | 1165.838
MH2890 | 2636643.5728 | 30558450.9215 | 1165.05
MH2891 | 2636682.9623 | 30558522.7194 | 1164.5
MH2892 | 2636852.4048 | 30558621.1544 | 1164.2013
MH2893 | 2636925.4331 | 30558664.2354 | 1164.017
MH2894 | 2637006.5126 | 30558813.468 | 1162.1385
MH2895 | 2637068.4941 | 30558935.2361 | 1161.858
MH2896 | 2637242.5223 | 30559027.0622 | 1160.5931
MH2897 | 2637254.1637 | 30559202.6567 | 1159.0483
MH2898 | 2637266.8796 | 30559394.4515 | 1157.5279
MH2899 | 2636269.5932 | 30558764.8526 | 1162.3449
MH2900 | 2636450.544 | 30558845.4293 | 1162.043
MH2901 | 2636648.1299 | 30558950.7578 | 1160.6159
MH2902 | 2636726.31 | 30559134.7948 | 1159.0456
MH2903 | 2636765.6758 | 30559316.8207 | 1157.2309
MH2904 | 2636203.7172 | 30558764.849 | 1162.2291
MH2905 | 2636130.0072 | 30558861.1639 | 1160.7454
MH2906 | 2636085.0623 | 30559017.0114 | 1159.3276
MH2907 | 2636275.7937 | 30559114.1184 | 1158.94
MH2908 | 2636427.3082 | 30559225.9412 | 1157.5727
MH2910 | 2633747.1752 | 30563948.1695 | 1140.007
MH2911 | 2633329.6883 | 30564304.0619 | 1142.483
MH2912 | 2633453.9504 | 30564290.0251 | 1141.7275
MH2913 | 2633557.9659 | 30564281.7781 | 1140.853
MH2914 | 2633620.7546 | 30564268.7892 | 1140.446
MH2915 | 2633755.8891 | 30564195.9874 | 1139.515
MH2916 | 2633847.5754 | 30564080.7541 | 1138.7401
MH2917 | 2633967.5003 | 30564213.8322 | 1138.259
MH2918 | 2633551.7674 | 30564613.1331 | 1140.4809
MH2919 | 2633637.8376 | 30564538.2896 | 1139.7869
MH2920 | 2633716.1795 | 30564471.5727 | 1139.1861
MH2921 | 2633805.2385 | 30564404.9231 | 1138.7873
MH2922 | 2633891.3589 | 30564342.4973 | 1138.4261
MH2923 | 2633973.9035 | 30564282.6636 | 1138.0435
MH2924 | 2634023.1407 | 30564386.9953 | 1137.6058
MH2925 | 2633979.9167 | 30564039.3624 | 1138.7716
MH2926 | 2634070.9744 | 30564054.9605 | 1138.591
MH2927 | 2634101.3159 | 30564097.5163 | 1138.5113
MH2928 | 2634106.0187 | 30564148.3831 | 1138.4335
MH2929 | 2634111.7487 | 30564194.8326 | 1138.087
MH2930 | 2634089.8359 | 30564228.1003 | 1138.0262
MH2931 | 2633998.6253 | 30564276.3516 | 1137.859
MH2932 | 2634040.1417 | 30564377.7856 | 1137.5763
MH2933 | 2634071.793 | 30564448.7801 | 1137.1426
MH2934 | 2633576.3576 | 30564679.3014 | 1140.1525
MH2935 | 2633706.2526 | 30564647.4658 | 1139.2305
MH2936 | 2633813.9826 | 30564595.7863 | 1138.4005
MH2937 | 2633979.0059 | 30564511.1482 | 1137.3129
MH2938 | 2634289.3012 | 30564307.2768 | 1137.57
MH2939 | 2634257.874 | 30564437.1948 | 1137.295
MH2940 | 2634212.6512 | 30564470.5347 | 1137.066
MH2941 | 2634257.5787 | 30564374.6948 | 1137.196
MH2942 | 2634164.58 | 30564374.7768 | 1136.987
MH2943 | 2634157.5361 | 30564480.9579 | 1136.8231
MH2944 | 2634089.8294 | 30564489.8588 | 1136.719
MH2945 | 2634106.2234 | 30564577.9034 | 1136.4876
MH2946 | 2634119.7539 | 30564639.6915 | 1136.126
MH2947 | 2634162.0932 | 30564689.0287 | 1135.983
MH2948 | 2634174.4882 | 30564774.2223 | 1135.1295
MH2949 | 2633623.2972 | 30564846.1744 | 1139.163
MH2950 | 2633707.956 | 30564844.1272 | 1138.593
MH2951 | 2633802.3999 | 30564821.2961 | 1137.9643
MH2952 | 2633888.2218 | 30564812.7033 | 1135.5708
MH2953 | 2634044.0978 | 30564786.3778 | 1135.3293
MH2954 | 2633506.168 | 30564499.3601 | 1141.1669
MH2955 | 2633523.9511 | 30564587.9152 | 1141.0292
MH2956 | 2633377.895 | 30564698.9228 | 1141.8253
MH2957 | 2633547.103 | 30564682.3457 | 1140.232
MH2958 | 2633601.1804 | 30564833.7499 | 1139.4117
MH2959 | 2633614.58 | 30564959.6127 | 1139.2188
MH2960 | 2633503.1955 | 30565094.8358 | 1139.2771
MH2961 | 2633617.7165 | 30565066.3549 | 1138.4331
MH2962 | 2633738.061 | 30565059.6652 | 1137.7969
MH2963 | 2633854.0272 | 30565038.3657 | 1137.0018
MH2965 | 2633847.5141 | 30565264.9746 | 1136.3084
MH2966 | 2633898.2877 | 30565186.9576 | 1136.1666
MH2967 | 2633944.1699 | 30565094.8719 | 1136.0098
MH2968 | 2633934.3399 | 30565024.9828 | 1135.9022
MH2969 | 2633917.0617 | 30564922.4362 | 1135.7437
MH2970 | 2634169.9419 | 30564886.0015 | 1134.9586
MH2971 | 2634181.3642 | 30564984.5652 | 1134.6186
MH2972 | 2634210.9416 | 30565123.0281 | 1134.4026
MH2973 | 2633952.5243 | 30565446.9484 | 1135.5637
MH2974 | 2634024.1542 | 30565383.9487 | 1135.2948
MH2975 | 2634074.8858 | 30565334.3798 | 1134.5927
MH2976 | 2634172.2736 | 30565251.0333 | 1134.3973
MH2977 | 2634265.4724 | 30565168.9566 | 1133.979
MH2978 | 2635475.1809 | 30563802.187 | 1136.0595
MH2979 | 2635420.8399 | 30563803.5599 | 1135.9767
MH2980 | 2635259.0915 | 30563930.1492 | 1135.6637
MH2981 | 2635118.9829 | 30564030.2755 | 1135.4012
MH2982 | 2634988.4117 | 30564174.8916 | 1135.1043
MH2983 | 2634544.3274 | 30564030.0625 | 1138.06
MH2984 | 2634604.3507 | 30564118.2676 | 1137.8959
MH2985 | 2634749.8435 | 30564234.0557 | 1136.9549
MH2986 | 2634878.1657 | 30564346.4205 | 1134.7935
MH2987 | 2634561.8668 | 30564121.6764 | 1137.887
MH2988 | 2634484.6063 | 30564344.7141 | 1136.926
MH2989 | 2634626.4462 | 30564442.8155 | 1136.1193
MH2990 | 2634739.9544 | 30564529.0452 | 1134.4445
MH2991 | 2634591.4508 | 30564696.265 | 1134.1037
MH2992 | 2634501.3786 | 30564816.8204 | 1133.8743
MH2993 | 2634376.1614 | 30564971.9192 | 1133.5705
MH2994 | 2632777.2998 | 30563775.0062 | 1147.0839
MH2995 | 2632937.6443 | 30563774.7702 | 1145.519
MH2996 | 2632999.5315 | 30563915.014 | 1145.1101
MH2997 | 2633027.2408 | 30563530.1439 | 1144.203
MH2998 | 2633176.8753 | 30563557.888 | 1143.158
MH2999 | 2633318.7467 | 30563555.4297 | 1142.038
MH3000 | 2633463.5859 | 30563567.828 | 1141.248
MH3001 | 2633582.9075 | 30563674.4877 | 1140.9301
MH3002 | 2633637.6279 | 30563769.5701 | 1140.604
MH3003 | 2633659.7605 | 30563889.4159 | 1140.4182
MH3004 | 2634395.2559 | 30563416.8663 | 1139.187
MH3005 | 2634443.4861 | 30563590.4138 | 1138.6312
MH3006 | 2634751.3943 | 30564919.8391 | 1134.004
MH3007 | 2634752.9626 | 30565027.0307 | 1133.58
MH3008 | 2634687.29 | 30565169.4323 | 1132.517
MH3009 | 2634781.1516 | 30565356.7158 | 1132.1978
MH3010 | 2634819.3497 | 30565438.1613 | 1131.5986
MH3011 | 2634792.4934 | 30565501.6305 | 1131.4936
MH3012 | 2634801.1634 | 30565600.1577 | 1131.3428
MH3013 | 2634810.5036 | 30565706.3014 | 1131.1804
MH3014 | 2635112.3282 | 30560885.5305 | 1149.0531
MH3015 | 2635321.6716 | 30560539.1308 | 1150.767
MH3016 | 2635527.7001 | 30560680.761 | 1149.67
MH3017 | 2635441.5456 | 30560824.9704 | 1149.351
MH3018 | 2635674.2552 | 30561007.5557 | 1147.699
MH3019 | 2635811.1644 | 30561048.3693 | 1146.927
MH3020 | 2635943.2251 | 30561132.6675 | 1146.401
MH30208 | 2636907.5985 | 30560266.7815 | 1150.0308
MH3021 | 2635833.0873 | 30561325.1902 | 1145.597
MH3023 | 2638013.1562 | 30560444.6849 | 1151.7479
MH3024 | 2637825.3478 | 30560407.8608 | 1151.4562
MH3025 | 2637627.6942 | 30560354.1639 | 1151.1441
MH3026 | 2637404.9039 | 30560298.3421 | 1150.794
MH3027 | 2637140.2388 | 30560256.7345 | 1150.3857
MH3029 | 2636705.8858 | 30560380.9579 | 1149.6776
MH3030 | 2636555.0394 | 30560519.6587 | 1149.238
MH3031 | 2636459.0505 | 30560696.5448 | 1148.4676
MH3032 | 2636435.584 | 30560849.2354 | 1147.8031
MH3034 | 2637656.8373 | 30560375.6396 | 1151.926
MH3035 | 2637609.9901 | 30560521.0268 | 1150.398
MH3036 | 2637556.8241 | 30560665.889 | 1149.3551
MH3037 | 2637372.2329 | 30560314.9864 | 1151.9967
MH3038 | 2637326.0761 | 30560478.827 | 1150.9104
MH3039 | 2637284.9482 | 30560624.8162 | 1149.9425
MH3041 | 2638079.4321 | 30560943.5412 | 1148.4648
MH3042 | 2637891.4429 | 30560927.4057 | 1148.1772
MH3043 | 2637721.124 | 30560895.156 | 1147.9131
MH3044 | 2637503.376 | 30560822.0406 | 1147.563
MH3045 | 2637246.7497 | 30560760.4074 | 1147.1608
MH3046 | 2637047.7451 | 30560737.5753 | 1146.8555
MH3047 | 2636908.394 | 30560789.0005 | 1146.6291
MH3048 | 2636811.1617 | 30560856.6127 | 1146.4487
MH3049 | 2636735.1854 | 30560970.3463 | 1146.2402
MH3050 | 2636754.8113 | 30561027.8473 | 1146.1476
MH3051 | 2636909.0092 | 30561069.2161 | 1145.9043
MH3052 | 2637096.2415 | 30561127.491 | 1145.6055
MH3053 | 2637229.5961 | 30561170.4375 | 1145.392
MH3054 | 2637878.8615 | 30560966.1843 | 1148.253
MH3055 | 2637697.1588 | 30561127.2341 | 1146.775
MH3056 | 2637516.3484 | 30561199.4484 | 1146.4479
MH3057 | 2637350.7602 | 30561209.3545 | 1145.198
MH3058 | 2637361.1384 | 30561311.6141 | 1145.0414
MH3059 | 2637373.7746 | 30561431.5419 | 1144.8576
MH3061 | 2637018.387 | 30561631.2758 | 1143.1395
MH3062 | 2637211.4829 | 30561607.5632 | 1142.8431
MH3064 | 2638266.9701 | 30561416.6675 | 1145.7302
MH3065 | 2638143.3268 | 30561438.9454 | 1145.4719
MH3066 | 2638017.6174 | 30561462.0514 | 1144.9989
MH3067 | 2637892.6653 | 30561485.1741 | 1144.5428
MH3068 | 2637635.9032 | 30561536.3368 | 1144.1437
MH3069 | 2637405.6375 | 30561578.865 | 1142.5439
MH3070 | 2637417.6184 | 30561661.6121 | 1142.4165
MH3071 | 2637433.4583 | 30561775.223 | 1142.2416
MH3072 | 2637375.023 | 30561839.6423 | 1142.109
MH3073 | 2637378.6581 | 30561926.3749 | 1141.9767
MH3075 | 2638266.5797 | 30561896.4812 | 1143.4304
MH3076 | 2638013.7201 | 30561939.8119 | 1142.5827
MH3077 | 2637776.6161 | 30561982.513 | 1142.0328
MH3078 | 2637573.852 | 30562017.6019 | 1141.7192
MH3079 | 2637166.4367 | 30562086.5534 | 1141.0895
MH3080 | 2637202.3625 | 30562335.0435 | 1139.8646
MH3081 | 2637225.0882 | 30562504.2213 | 1139.3685
MH3082 | 2637258.75 | 30562706.7453 | 1138.387
MH3083 | 2637285.1342 | 30562950.7026 | 1137.1217
MH3084 | 2637312.0636 | 30563170.0097 | 1136.359
MH3085 | 2637346.8274 | 30563298.1298 | 1135.7798
MH3086 | 2638008.7854 | 30561973.7197 | 1142.0357
MH3087 | 2638029.3455 | 30562141.6118 | 1141.6668
MH3088 | 2638061.0088 | 30562349.0465 | 1140.9951
MH3089 | 2638097.6522 | 30562585.0691 | 1140.0382
MH3090 | 2638128.4127 | 30562784.47 | 1138.8802
MH3091 | 2638152.479 | 30562940.4736 | 1138.1433
MH3092 | 2638188.4819 | 30563152.0829 | 1137.1276
MH3093 | 2639233.2152 | 30559834.7374 | 1158.478
MH3094 | 2639434.8822 | 30559817.0324 | 1158.1695
MH3095 | 2639639.8775 | 30559803.7965 | 1157.8337
MH3096 | 2639780.0395 | 30559871.5155 | 1157.304
MH3097 | 2639947.688 | 30560055.1013 | 1155.8297
MH3098 | 2640072.957 | 30560211.9982 | 1154.1768
MH3099 | 2640222.0079 | 30560421.9257 | 1152.618
MH3100 | 2640263.6352 | 30560520.679 | 1152.033
MH3101 | 2640307.1959 | 30560746.7643 | 1150.0804
MH3102 | 2640346.9751 | 30560980.4457 | 1148.7324
MH3103 | 2640390.4288 | 30561219.2154 | 1147.2288
MH3104 | 2640433.2119 | 30561457.5852 | 1146.313
MH3105 | 2640448.0709 | 30561540.4887 | 1145.002
MH3106 | 2640479.998 | 30561698.9845 | 1144.2959
MH3107 | 2640513.1348 | 30561870.9572 | 1142.8951
MH3108 | 2640541.8038 | 30562019.7423 | 1141.6833
MH3109 | 2640572.5275 | 30562179.1912 | 1140.3846
MH3110 | 2640604.9856 | 30562347.6416 | 1139.3519
MH3112 | 2640468.1962 | 30561470.4238 | 1145.6896
MH3113 | 2640675.1673 | 30561436.2535 | 1145.0407
MH3114 | 2640894.5752 | 30561400.0293 | 1144.4113
MH3115 | 2641000.4258 | 30561382.5534 | 1144.1077
MH3116 | 2641009.1338 | 30561434.5153 | 1143.8829
MH3117 | 2641052.8983 | 30561702.6377 | 1141.6773
MH3118 | 2641075.9452 | 30561870.0507 | 1140.3563
MH3119 | 2641084.4029 | 30561931.4854 | 1139.8714
MH3120 | 2641111.7675 | 30562093.8951 | 1138.8884
MH3121 | 2641140.8346 | 30562245.6472 | 1138.4495
MH3122 | 2641368.9701 | 30562240.032 | 1138.0536
MH3123 | 2641656.1284 | 30562247.4361 | 1137.587
MH3124 | 2641996.7903 | 30562264.3785 | 1136.9664
MH3125 | 2642303.1719 | 30562283.1682 | 1136.1986
MH3126 | 2639165.4778 | 30559882.796 | 1158.1922
MH3127 | 2638843.0859 | 30559934.2679 | 1156.8474
MH3128 | 2638629.8825 | 30559971.9825 | 1156.5174
MH3129 | 2638400.8743 | 30560007.0773 | 1155.9593
MH3130 | 2639265.7315 | 30560414.6916 | 1154.466
MH3131 | 2638932.0538 | 30560442.2794 | 1153.9557
MH3132 | 2638741.833 | 30560458.2269 | 1153.6647
MH3133 | 2638532.8845 | 30560468.8011 | 1152.7279
MH3134 | 2639334.9508 | 30560747.5097 | 1152.4
MH3135 | 2639131.0676 | 30560781.074 | 1152.0849
MH3136 | 2638895.6243 | 30560819.3723 | 1151.6379
MH3137 | 2638671.8898 | 30560857.1685 | 1150.875
MH3138 | 2638522.3688 | 30560884.2223 | 1149.9178
MH3139 | 2639364.0253 | 30560532.724 | 1153.8835
MH3140 | 2639515.791 | 30560503.5189 | 1153.648
MH3141 | 2639618.4475 | 30560515.7263 | 1153.4904
MH3142 | 2639710.436 | 30560563.2666 | 1153.0365
MH3143 | 2639780.9262 | 30560650.1167 | 1152.1818
MH3144 | 2639823.3632 | 30560843.9264 | 1151.4617
MH3145 | 2639875.0524 | 30561118.9121 | 1149.4648
MH3146 | 2634835.3018 | 30556028.7335 | 1191.306
MH3147 | 2634802.395 | 30556146.4369 | 1190.618
MH3148 | 2634761.6525 | 30556248.5015 | 1188.9982
MH3149 | 2634727.7106 | 30556366.0524 | 1187.1678
MH3150 | 2634695.707 | 30556457.532 | 1185.7554
MH3152 | 2634555.665 | 30556529.8476 | 1183.659
MH3153 | 2634424.6345 | 30556527.6547 | 1182.653
MH3154 | 2634334.6962 | 30556545.5215 | 1182.5133
MH3155 | 2634223.6069 | 30556587.2837 | 1182.3324
MH3156 | 2634309.9744 | 30555918.3158 | 1191.0689
MH3157 | 2634229.5636 | 30556025.5478 | 1188.987
MH3158 | 2634210.3625 | 30556161.0376 | 1187.5883
MH3159 | 2634179.2159 | 30556276.7453 | 1186.35
MH3160 | 2634122.4573 | 30556361.0924 | 1184.5841
MH3161 | 2634079.8195 | 30556427.2899 | 1183.885
MH3162 | 2633936.2512 | 30556509.8844 | 1181.8789
MH3163 | 2633813.085 | 30556434.4103 | 1181.6587
MH3165 | 2635560.8993 | 30556479.406 | 1190.4689
MH3166 | 2635491.7421 | 30556634.7768 | 1187.75
MH3167 | 2635411.3779 | 30556785.5606 | 1185.331
MH3168 | 2635867.267 | 30556820.6036 | 1185.194
MH3169 | 2635750.2985 | 30556865.7348 | 1184.9591
MH3170 | 2636044.0518 | 30557360.2361 | 1178.067
MH3171 | 2633668.54 | 30558611.2709 | 1164.8262
MH3172 | 2633772.4882 | 30558627.0881 | 1164.531
MH3173 | 2633870.0492 | 30558660.9349 | 1164.324
MH3174 | 2633974.3045 | 30558764.1075 | 1163.666
MH3175 | 2634034.354 | 30558927.7164 | 1163.4004
MH3176 | 2634068.1302 | 30559021.6452 | 1161.9846
MH3177 | 2634112.8773 | 30559166.3877 | 1161.337
MH3178 | 2634008.7789 | 30558911.6088 | 1163.8831
MH3179 | 2633884.8087 | 30558892.3778 | 1162.6351
MH3180 | 2633718.9573 | 30558873.3726 | 1162.3807
MH3181 | 2633616.0023 | 30558958.0097 | 1162.1776
MH3182 | 2633504.8077 | 30559067.1951 | 1161.2584
MH3183 | 2634085.1634 | 30559153.5107 | 1160.9154
MH3184 | 2634024.6578 | 30559173.6974 | 1160.8181
MH3185 | 2633881.1509 | 30559130.8887 | 1160.5899
MH3186 | 2633763.9541 | 30559169.1967 | 1160.402
MH3187 | 2633692.6171 | 30559256.5068 | 1160.2302
MH3188 | 2635359.2585 | 30560098.3988 | 1152.405
MH3189 | 2635498.9495 | 30560168.033 | 1152.1671
MH3190 | 2635675.4761 | 30560263.5773 | 1151.6942
MH3191 | 2635626.7782 | 30559924.3109 | 1153.238
MH3192 | 2635799.5111 | 30560032.7131 | 1152.634
MH3193 | 2635817.4147 | 30559640.7243 | 1154.6036
MH3194 | 2635880.2014 | 30559698.3486 | 1154.0987
MH3197 | 2635662.2257 | 30559234.1659 | 1157.6385
MH3198 | 2635864.5253 | 30559327.1971 | 1156.2407
MH3199 | 2636088.6516 | 30559426.9028 | 1155.604
MH3200 | 2636169.5459 | 30559532.555 | 1154.8656
MH3203 | 2635881.2303 | 30560081.5419 | 1151.984
MH3204 | 2636336.3878 | 30560374.056 | 1150.1051
MH3205 | 2636784.9934 | 30559797.6081 | 1153.619
MH3206 | 2636830.581 | 30559907.5327 | 1153.048
MH3207 | 2636878.2119 | 30560095.515 | 1152.3389
MH3208 | 2637811.2379 | 30560083.4451 | 1153.8724
MH3209 | 2637770.5459 | 30560187.5793 | 1153.0843
MH3210 | 2637708.8189 | 30560340.2033 | 1152.2821
MH3211 | 2638049.5502 | 30560202.4999 | 1153.1927
MH3214 | 2635998.0912 | 30560160.1472 | 1151.5852
MH3215 | 2636193.9013 | 30560284.9026 | 1150.7147
MH3216 | 2643833.6483 | 30566686.9782 | 1122.627
MH3217 | 2643781.6401 | 30566895.3965 | 1120.4632
MH3218 | 2643749.79 | 30567046.9126 | 1119.606
MH3219 | 2643666.8701 | 30567182.7689 | 1119.3635
MH3221 | 2644082.185 | 30566670.6659 | 1123.207
MH3222 | 2644017.7198 | 30566857.9395 | 1120.512
MH3223 | 2643956.2795 | 30567006.4369 | 1120.168
MH3224 | 2643891.2106 | 30567122.677 | 1119.723
MH3225 | 2643823.4541 | 30567233.7591 | 1119.3698
MH3226 | 2643764.3832 | 30567332.907 | 1119.1036
MH3227 | 2643684.0804 | 30567459.0862 | 1117.2931
MH3228 | 2644179.7221 | 30567148.1511 | 1120.3914
MH3229 | 2644152.3432 | 30567237.5133 | 1120.1285
MH3230 | 2644120.3707 | 30567313.8286 | 1119.8229
MH3231 | 2644080.9317 | 30567393.9763 | 1119.5061
MH3232 | 2644019.5341 | 30567490.5117 | 1119.3317
MH3233 | 2643792.4803 | 30567528.6305 | 1117.4894
MH3234 | 2643905.9675 | 30567599.8339 | 1117.6935
MH3235 | 2644030.4003 | 30567679.4946 | 1117.9187
MH3236 | 2644540.9613 | 30567071.9651 | 1121.331
MH3237 | 2644461.2661 | 30567227.7988 | 1120.8339
MH3238 | 2644397.5846 | 30567353.3788 | 1120.4752
MH3239 | 2644337.044 | 30567459.9933 | 1119.6311
MH3240 | 2644270.2447 | 30567551.3306 | 1119.0767
MH3241 | 2644184.5987 | 30567645.1324 | 1118.8832
MH3242 | 2644092.29 | 30567683.635 | 1118.0132
MH3243 | 2644709.8973 | 30567132.6272 | 1121.5406
MH3244 | 2644633.3136 | 30567306.2089 | 1120.6456
MH3245 | 2644586.4862 | 30567412.3457 | 1120.129
MH3246 | 2644508.1037 | 30567526.181 | 1119.696
MH3247 | 2644373.2382 | 30567661.1777 | 1118.946
MH3248 | 2644318.8812 | 30567740.9743 | 1118.3695
MH3249 | 2644531.8668 | 30567762.4835 | 1118.6957
MH3250 | 2644604.7113 | 30567663.2807 | 1118.8833
MH3251 | 2644796.3619 | 30567693.9763 | 1119.1791
MH3252 | 2644818.9304 | 30567642.9854 | 1119.264
MH3253 | 2645033.3451 | 30567677.6255 | 1119.595
MH3254 | 2645417.7923 | 30567484.9441 | 1120.924
MH3255 | 2645318.7566 | 30567696.4205 | 1120.031
MH3256 | 2645728.0565 | 30567678.2378 | 1120.6553
MH3259 | 2645934.7521 | 30567610.897 | 1121.461
MH3260 | 2646171.8169 | 30567703.2771 | 1121.0733
MH3261 | 2646401.1719 | 30567790.7372 | 1120.6992
MH3262 | 2646558.3494 | 30567846.7401 | 1120.4449
MH3263 | 2646778.3033 | 30567933.284 | 1120.0623
MH3264 | 2646961.4003 | 30568007.1321 | 1119.7341
MH3265 | 2647161.6258 | 30568090.4 | 1119.4036
MH3266 | 2647356.922 | 30568171.8019 | 1119.0566
MH3267 | 2647554.0493 | 30568250.7069 | 1118.6834
MH3268 | 2647734.4501 | 30568319.2059 | 1118.3367
MH3269 | 2642034.0876 | 30565564.9654 | 1122.5195
MH3270 | 2641964.4176 | 30565672.2509 | 1122.2175
MH3271 | 2641876.6076 | 30565811.365 | 1121.9321
MH3272 | 2641794.9993 | 30565914.5721 | 1121.7126
MH3273 | 2641694.7992 | 30566018.7774 | 1121.4274
MH3274 | 2641885.7234 | 30566298.2154 | 1120.6556
MH3275 | 2641813.9918 | 30566229.5465 | 1120.5043
MH3277 | 2641722.9242 | 30566142.366 | 1120.3121
MH3278 | 2641644.1352 | 30566065.9992 | 1120.1449
MH3279 | 2641552.9737 | 30565977.6675 | 1119.9515
MH3280 | 2641479.02 | 30565906.0097 | 1119.7945
MH3281 | 2642492.5919 | 30565988.4087 | 1122.129
MH3282 | 2642377.9475 | 30566098.9966 | 1121.8862
MH3283 | 2642330.7306 | 30566144.5432 | 1121.7862
MH3284 | 2642281.4504 | 30566192.0799 | 1121.6819
MH3285 | 2642202.4439 | 30566226.3536 | 1121.5506
MH3286 | 2642066.8422 | 30566262.8906 | 1121.1137
MH3287 | 2641961.3291 | 30566290.4264 | 1120.9475
MH3288 | 2641897.1493 | 30566309.1534 | 1120.8456
MH3289 | 2641801.8015 | 30566407.515 | 1120.6369
MH3290 | 2641716.9186 | 30566495.0809 | 1120.451
MH3291 | 2641648.0059 | 30566566.1718 | 1120.2552
MH3292 | 2641529.3323 | 30566688.596 | 1119.9576
MH3293 | 2641433.9544 | 30566786.9881 | 1119.7373
MH3294 | 2641383.0193 | 30566839.5324 | 1119.6208
MH3295 | 2641280.0479 | 30566757.0826 | 1119.4198
MH3296 | 2641730.0338 | 30566170.8768 | 1121.3543
MH3297 | 2641634.3287 | 30566263.2164 | 1121.1516
MH3298 | 2641548.3888 | 30566346.1344 | 1120.8306
MH3299 | 2641485.6788 | 30566408.6465 | 1120.5419
MH3300 | 2641395.3681 | 30566509.0609 | 1120.1052
MH3301 | 2641325.0968 | 30566587.1938 | 1119.9204
MH3302 | 2641228.3445 | 30566645.7213 | 1119.7407
MH3303 | 2641198.0266 | 30566691.407 | 1119.2596
MH3304 | 2641087.9636 | 30566789.64 | 1119.0348
MH3305 | 2642775.5249 | 30566074.1862 | 1124.513
MH3306 | 2642669.3937 | 30566175.9589 | 1121.8887
MH3307 | 2642579.414 | 30566262.243 | 1121.6706
MH3308 | 2642495.5184 | 30566342.6928 | 1121.3458
MH3309 | 2642416.6972 | 30566418.2765 | 1121.1793
MH3310 | 2642251.0561 | 30566577.1137 | 1120.8296
MH3311 | 2642161.5046 | 30566662.9864 | 1120.6405
MH3312 | 2642066.4672 | 30566754.1203 | 1120.3266
MH3313 | 2641983.5873 | 30566833.5954 | 1120.1516
MH3314 | 2641901.8356 | 30566911.9884 | 1119.5357
MH3315 | 2642788.6942 | 30566129.9704 | 1123.697
MH3316 | 2642910.1496 | 30566199.6774 | 1121.351
MH3317 | 2643064.3573 | 30566288.182 | 1121.001
MH3318 | 2643188.3392 | 30566359.3391 | 1120.7832
MH3319 | 2643321.8622 | 30566435.972 | 1120.5486
MH3320 | 2643289.7011 | 30566548.6829 | 1120.3699
MH3321 | 2642602.19 | 30566313.4585 | 1121.3876
MH3322 | 2642718.6148 | 30566379.6961 | 1121.1835
MH3323 | 2642858.3179 | 30566459.177 | 1120.9386
MH3324 | 2642989.4334 | 30566533.7722 | 1120.6126
MH3325 | 2643105.6972 | 30566599.9182 | 1120.2728
MH3326 | 2643259.9432 | 30566654.4159 | 1120.0222
MH3327 | 2642572.7008 | 30566326.5045 | 1121.3078
MH3328 | 2642659.5049 | 30566375.4746 | 1121.102
MH3329 | 2642779.29 | 30566443.0504 | 1120.8924
MH3330 | 2642901.3487 | 30566511.909 | 1120.6788
MH3331 | 2643030.6145 | 30566585.366 | 1120.4522
MH3332 | 2643125.0722 | 30566639.7899 | 1120.273
MH3333 | 2643251.1558 | 30566688.2194 | 1119.9689
MH3334 | 2643214.5072 | 30566835.9054 | 1119.362
MH3335 | 2643178.5938 | 30566981.8657 | 1119.1329
MH3336 | 2643133.0656 | 30567162.722 | 1118.8487
MH3337 | 2643096.6516 | 30567303.4572 | 1118.6272
MH3338 | 2643044.5866 | 30567482.2984 | 1118.3433
MH3339 | 2643024.334 | 30567514.7079 | 1118.285
MH3340 | 2642935.8632 | 30567542.9293 | 1118.1435
MH3341 | 2642749.3243 | 30567578.442 | 1117.8541
MH3342 | 2642601.0508 | 30567584.4398 | 1117.4105
MH3343 | 2643032.477 | 30566616.6436 | 1120.309
MH3344 | 2642986.418 | 30566774.4389 | 1119.352
MH3345 | 2642346.1325 | 30566551.7213 | 1121.0435
MH3346 | 2642446.4573 | 30566649.2335 | 1120.8221
MH3347 | 2642584.1378 | 30566783.0534 | 1120.5295
MH3348 | 2642766.522 | 30566839.6724 | 1120.1268
MH3349 | 2642949.294 | 30566896.412 | 1119.1577
MH3350 | 2642888.1959 | 30567089.7578 | 1118.8487
MH3351 | 2642813.2093 | 30567292.2532 | 1118.5196
MH3352 | 2642737.3064 | 30567373.7597 | 1118.1831
MH3353 | 2642637.8051 | 30567333.4346 | 1118.0194
MH3354 | 2642167.6384 | 30566723.0078 | 1120.4562
MH3355 | 2642305.1115 | 30566858.6344 | 1120.1619
MH3356 | 2642207.6129 | 30566953.3125 | 1119.9548
MH3357 | 2641632.9449 | 30566662.9927 | 1120.0942
MH3358 | 2641735.8651 | 30566758.722 | 1119.88
MH3359 | 2641815.8163 | 30566833.0865 | 1119.7136
MH3360 | 2642002.3343 | 30567006.5717 | 1119.3254
MH3361 | 2642080.6837 | 30567076.5698 | 1119.1652
MH3362 | 2642196.2697 | 30567186.9562 | 1118.9217
MH3363 | 2642346.0377 | 30567332.0917 | 1118.6038
MH3364 | 2642465.0991 | 30567449.9087 | 1117.702
MH3365 | 2641615.437 | 30566684.6265 | 1120.0498
MH3366 | 2641715.4524 | 30566776.2978 | 1119.843
MH3367 | 2641851.064 | 30566900.595 | 1119.5626
MH3368 | 2641965.8028 | 30567007.662 | 1119.3235
MH3369 | 2642088.9957 | 30567123.4293 | 1119.0658
MH3370 | 2642240.5902 | 30567265.886 | 1118.7488
MH3371 | 2642376.2277 | 30567393.3473 | 1118.4651
MH3372 | 2642544.044 | 30567565.6547 | 1118.0986
MH3373 | 2642536.7949 | 30567586.7683 | 1117.3125
MH3374 | 2642400.8832 | 30567598.9516 | 1117.1045
MH3375 | 2642279.2848 | 30567605.3739 | 1116.9188
MH3376 | 2642181.9357 | 30567522.9553 | 1116.723
MH3377 | 2642077.8546 | 30567422.7453 | 1116.5029
MH3378 | 2641965.686 | 30567314.7476 | 1116.2656
MH3379 | 2641842.3924 | 30567196.0392 | 1116.0047
MH3380 | 2641454.8934 | 30566847.5665 | 1119.6859
MH3381 | 2641582.2205 | 30566958.4172 | 1119.4286
MH3382 | 2641721.8451 | 30567079.9746 | 1115.7497
MH3383 | 2643345.9875 | 30566462.1229 | 1121.0019
MH3384 | 2643311.6998 | 30566591.2154 | 1120.6564
MH3385 | 2643275.1512 | 30566728.8211 | 1120.1622
MH3386 | 2643228.4167 | 30566904.7755 | 1119.4976
MH3387 | 2643188.7139 | 30567054.2558 | 1118.9406
MH3388 | 2643138.6391 | 30567242.7863 | 1118.6433
MH3389 | 2643108.8254 | 30567355.0327 | 1118.4663
MH3390 | 2643072.0958 | 30567493.3175 | 1118.2483
MH3391 | 2643017.4639 | 30567545.1941 | 1116.163
MH3392 | 2642879.8281 | 30567579.1088 | 1115.947
MH3393 | 2642680.2877 | 30567601.3181 | 1115.641
MH3394 | 2642501.1217 | 30567621.0261 | 1115.3663
MH3395 | 2642274.9327 | 30567638.3526 | 1115.0206
MH3396 | 2642225.9573 | 30567620.9457 | 1114.9413
MH3397 | 2642111.2592 | 30567497.8519 | 1114.6849
MH3398 | 2642007.5978 | 30567398.4448 | 1114.4661
MH3399 | 2641890.6909 | 30567286.3355 | 1114.2192
MH3400 | 2641786.79 | 30567186.6984 | 1113.9998
MH3401 | 2641701.7726 | 30567105.1695 | 1113.8203
MH3402 | 2641639.5253 | 30567183.2991 | 1113.6681
MH3403 | 2641584.0111 | 30567252.9776 | 1113.5323
MH3404 | 2641443.0938 | 30567352.5156 | 1113.2694
MH3405 | 2644594.7146 | 30568392.349 | 1117.991
MH3406 | 2644584.416 | 30568518.8057 | 1117.687
MH3407 | 2644617.6968 | 30568719.324 | 1117.3772
MH3408 | 2644641.9357 | 30568795.4953 | 1117.2554
MH3409 | 2644917.1621 | 30569007.5819 | 1116.7258
MH3410 | 2645058.7401 | 30569073.7892 | 1116.268
MH3411 | 2645372.9331 | 30569056.6862 | 1115.7885
MH3412 | 2645767.2441 | 30569081.2761 | 1115.1864
MH3413 | 2645779.6686 | 30569192.7919 | 1115.0154
MH3414 | 2645777.8642 | 30569342.5458 | 1114.7871
MH3415 | 2645756.729 | 30569473.412 | 1113.336
MH3416 | 2646040.689 | 30569116.0235 | 1115.8699
MH3417 | 2646035.7972 | 30569262.6541 | 1115.13
MH3418 | 2646032.4593 | 30569381.9031 | 1114.8728
MH3419 | 2646350.2408 | 30569202.0356 | 1115.7364
MH3420 | 2646320.3051 | 30569263.6186 | 1115.42
MH3421 | 2646317.1086 | 30569383.2292 | 1115.1182
MH3422 | 2646598.9173 | 30569417.595 | 1114.753
MH3423 | 2646554.8396 | 30569450.9644 | 1114.566
MH3424 | 2646324.7047 | 30569502.3949 | 1114.2063
MH3425 | 2646161.9849 | 30569491.4959 | 1113.9577
MH3426 | 2646021.0958 | 30569465.9743 | 1113.7394
MH3427 | 2645896.1827 | 30569474.3844 | 1113.5486
MH3428 | 2645592.2244 | 30569505.2394 | 1113.0801
MH3429 | 2645538.1398 | 30569087.3358 | 1116.1361
MH3430 | 2645520.8497 | 30569205.5409 | 1115.6051
MH3431 | 2645517.0699 | 30569357.3181 | 1115.0576
MH3432 | 2645524.2815 | 30569506.0399 | 1114.7449
MH3433 | 2645509.3733 | 30569663.6875 | 1112.8071
MH3436 | 2645435.3281 | 30569969.8588 | 1112.3271
MH3437 | 2645339.0541 | 30570023.8266 | 1112.1589
MH3438 | 2644582.5016 | 30570054.6124 | 1113.0917
MH3439 | 2644730.8589 | 30570069.0058 | 1112.8646
MH3440 | 2644925.7011 | 30570060.4215 | 1112.5674
MH3441 | 2644987.5889 | 30570057.6948 | 1112.473
MH3442 | 2645115.52 | 30570051.3368 | 1112.2777
MH3443 | 2645232.8061 | 30570045.2013 | 1111.9937
MH3444 | 2644587.0541 | 30570091.4139 | 1112.9697
MH3445 | 2644709.4334 | 30570108.2922 | 1112.7814
MH3446 | 2644865.5367 | 30570108.7427 | 1112.5435
MH3447 | 2645017.2533 | 30570103.0219 | 1112.3121
MH3448 | 2645120.1827 | 30570097.3782 | 1112.155
MH3449 | 2645231.9383 | 30570089.5688 | 1111.9261
MH3450 | 2645228.2907 | 30570276.0087 | 1111.6419
MH3451 | 2645226.25 | 30570380.3079 | 1111.4829
MH3452 | 2645165.2231 | 30570429.951 | 1111.363
MH3453 | 2644998.7894 | 30570426.6934 | 1111.1093
MH3454 | 2644845.3989 | 30570423.3096 | 1110.8755
MH3455 | 2644725.0318 | 30570420.1544 | 1110.692
MH3456 | 2644582.3218 | 30570416.4136 | 1110.4744
MH3458 | 2644504.3346 | 30570259.3621 | 1112.4331
MH3459 | 2644465.8819 | 30570413.3611 | 1110.2969
MH3460 | 2645268.2152 | 30570078.9631 | 1112.914
MH3461 | 2645259.5643 | 30570190.328 | 1112.2114
MH3462 | 2645252.3294 | 30570324.782 | 1112.0062
MH3463 | 2645240.3937 | 30570402.2473 | 1111.28
MH3464 | 2645189.2848 | 30570444.4979 | 1111.0271
MH3465 | 2645105.8793 | 30570450.8857 | 1110.8996
MH3466 | 2644941.4006 | 30570445.302 | 1110.6488
MH3467 | 2644776.9357 | 30570444.242 | 1110.3981
MH3468 | 2644649.9327 | 30570441.7525 | 1110.2045
MH3469 | 2644459.3625 | 30570441.0363 | 1109.9141
MH3470 | 2644427.7346 | 30570575.303 | 1109.7039
MH3471 | 2645437.6312 | 30570014.5209 | 1112.9851
MH3472 | 2645509.0814 | 30570095.013 | 1112.821
MH3473 | 2645564.2054 | 30570129.448 | 1112.722
MH3474 | 2645563.5781 | 30570233.4667 | 1112.5158
MH3475 | 2645562.7838 | 30570365.2282 | 1112.0273
MH3476 | 2645564.9961 | 30570482.1173 | 1111.4274
MH3477 | 2645577.6758 | 30570602.2984 | 1111.1735
MH3478 | 2645627.7001 | 30570758.1856 | 1110.9219
MH3479 | 2645454.6916 | 30570761.5222 | 1110.6582
MH3480 | 2645178.0433 | 30570770.5406 | 1110.2364
MH3481 | 2644976.565 | 30570468.1331 | 1111.618
MH3482 | 2644973.7106 | 30570628.0576 | 1111.166
MH3483 | 2644952.2572 | 30570811.181 | 1109.8868
MH3484 | 2644763.0151 | 30570758.2709 | 1109.5873
MH3485 | 2644577.3195 | 30570739.1829 | 1109.3028
MH3486 | 2644404.3612 | 30570674.5265 | 1109.0214
MH3487 | 2644400.5791 | 30570821.2161 | 1108.7978
MH3488 | 2647145.9386 | 30568123.1298 | 1119.545
MH3489 | 2647151.4104 | 30568305.9635 | 1118.4577
MH3490 | 2647154.6686 | 30568358.7171 | 1118.243
MH3491 | 2647154.2753 | 30568513.0465 | 1117.5784
MH3492 | 2647150.4173 | 30568674.0219 | 1117.1416
MH3493 | 2647154.7178 | 30568868.4251 | 1116.477
MH3494 | 2647153.3989 | 30569036.9487 | 1116.045
MH3495 | 2647153.0111 | 30569120.7735 | 1115.9172
MH3496 | 2647146.3323 | 30569276.5878 | 1115.6796
MH3497 | 2647126.8314 | 30569347.0524 | 1115.3673
MH3498 | 2647083.4737 | 30569438.409 | 1115.1873
MH3499 | 2647025.1673 | 30569538.2384 | 1114.846
MH3501 | 2646966.4436 | 30569648.412 | 1114.535
MH3502 | 2646897.2247 | 30569771.8988 | 1114.1602
MH3503 | 2646854.5075 | 30569857.1659 | 1113.7031
MH3504 | 2646780.9317 | 30569995.8791 | 1113.4638
MH3505 | 2646709.5111 | 30570103.7991 | 1113.2666
MH3506 | 2646647.3556 | 30570142.3916 | 1113.1551
MH3507 | 2646525.7405 | 30570154.9497 | 1112.5959
MH3508 | 2646429.9573 | 30570156.8273 | 1112.4499
MH3509 | 2646251.3405 | 30570153.3834 | 1112.1776
MH3510 | 2646071.8809 | 30570153.9913 | 1111.9041
MH3511 | 2645906.7946 | 30570150.6036 | 1111.6525
MH3512 | 2645726.1945 | 30570146.5662 | 1111.3772
MH3513 | 2646935.4022 | 30569639.1017 | 1114.3918
MH3514 | 2646888.017 | 30569732.5543 | 1114.2242
MH3515 | 2646835.7382 | 30569829.2683 | 1113.956
MH3516 | 2646794.0583 | 30569915.4329 | 1113.7659
MH3517 | 2646713.96 | 30570054.3634 | 1113.293
MH3518 | 2646633.9928 | 30570116.0169 | 1113.061
MH3519 | 2646505.2034 | 30570129.7374 | 1112.8636
MH3520 | 2646342.8346 | 30570128.2676 | 1112.6161
MH3521 | 2646172.4564 | 30570124.2108 | 1112.3564
MH3522 | 2646013.3661 | 30570123.9697 | 1112.114
MH3523 | 2646794.3248 | 30569827.2889 | 1113.7132
MH3524 | 2646627.1178 | 30569820.9313 | 1113.4582
MH3525 | 2646454.0659 | 30569823.0271 | 1113.1945
MH3526 | 2646233.5039 | 30569817.6311 | 1112.8582
MH3527 | 2646162.5426 | 30569812.8867 | 1112.7498
MH3528 | 2645999.0321 | 30569815.556 | 1112.5006
MH3529 | 2645871.4567 | 30569818.4349 | 1112.3061
MH3530 | 2645836.0728 | 30569858.0412 | 1112.2252
MH3531 | 2645818.9239 | 30569986.7289 | 1112.0273
MH3532 | 2645820.5479 | 30570119.991 | 1111.82
MH3533 | 2645670.4167 | 30570116.4631 | 1111.5912
MH3534 | 2645460.1345 | 30569999.1305 | 1113.035
MH3535 | 2645597.6417 | 30570105.6104 | 1111.479
MH3536 | 2645594.8524 | 30570141.5714 | 1111.1768
MH3537 | 2645592.6214 | 30570259.2233 | 1110.9975
MH3539 | 2646360.0098 | 30570179.6685 | 1112.4639
MH3540 | 2646345.4554 | 30570284.0002 | 1111.9718
MH3541 | 2646323.0348 | 30570417.359 | 1111.4272
MH3542 | 2646260.4236 | 30570460.9584 | 1111.264
MH3543 | 2646095.2595 | 30570465.1646 | 1111.0122
MH3544 | 2645906.1972 | 30570467.7059 | 1110.724
MH3545 | 2645730.8596 | 30570465.7092 | 1110.4568
MH3546 | 2645592.9363 | 30570462.9329 | 1110.2466
MH3547 | 2645599.6886 | 30570602.2295 | 1110.034
MH3548 | 2645647.3261 | 30570734.1747 | 1109.8202
MH3551 | 2656564.5517 | 30571294.0305 | 1099.3536
MH3552 | 2656484.2161 | 30571506.9323 | 1098.5407
MH3553 | 2656389.5174 | 30571678.8647 | 1097.8752
MH3554 | 2656275.5971 | 30571890.6396 | 1097.5087
MH3555 | 2656459.2638 | 30571975.073 | 1097.1235
MH3556 | 2656661.6863 | 30572080.2886 | 1096.3487
MH3557 | 2656761.7214 | 30572144.405 | 1096.1676
MH3558 | 2656675.2021 | 30572267.6899 | 1095.9381
MH3561 | 2657709.1929 | 30571288.9697 | 1098.924
MH3562 | 2657845.0426 | 30571390.7151 | 1098.6654
MH3564 | 2657928.294 | 30570953.3299 | 1100.487
MH3565 | 2658109.2027 | 30571077.0602 | 1099.8
MH3566 | 2658255.7503 | 30571197.9116 | 1099.5105
MH3567 | 2658115.0689 | 30571351.7771 | 1098.847
MH3568 | 2657981.7333 | 30571496.2223 | 1098.1114
MH3569 | 2657878.2185 | 30571647.6803 | 1097.441
MH3570 | 2657727.561 | 30571805.7489 | 1096.7827
MH3572 | 2656714.562 | 30570919.8404 | 1100.6583
MH3573 | 2656708.8756 | 30571083.8801 | 1100.314
MH3574 | 2656702.0777 | 30571258.8198 | 1099.3558
MH3575 | 2656691.8733 | 30571311.4139 | 1099.0465
MH3576 | 2656909.3225 | 30570926.7945 | 1099.9979
MH3577 | 2656907.3133 | 30571027.4375 | 1099.7662
MH3578 | 2656903.8448 | 30571206.7866 | 1098.9892
MH3579 | 2656899.7713 | 30571321.8089 | 1098.7293
MH3580 | 2657126.3256 | 30571335.7119 | 1098.3834
MH3581 | 2657288.7959 | 30571439.849 | 1098.0893
MH3582 | 2657463.5351 | 30571599.7053 | 1097.7284
MH3583 | 2657512.5167 | 30571772.284 | 1094.9694
MH3584 | 2657572.1194 | 30571982.2833 | 1093.078
MH3586 | 2656663.2516 | 30571589.5035 | 1097.8228
MH3587 | 2656877.5587 | 30571678.8998 | 1097.4558
MH3588 | 2657043.937 | 30571779.7276 | 1096.988
MH3589 | 2657211.6896 | 30571909.9605 | 1096.578
MH3590 | 2657377.234 | 30572030.4098 | 1096.0479
MH3591 | 2657245.3205 | 30568508.783 | 1109.7481
MH3592 | 2657393.6942 | 30572269.4356 | 1095.552
MH3593 | 2657302.7493 | 30572379.708 | 1094.982
MH3594 | 2657171.0799 | 30572511.2175 | 1094.4638
MH3595 | 2654722.7831 | 30568314.3831 | 1112.7431
MH3596 | 2654721.8382 | 30568426.9323 | 1111.9674
MH3597 | 2654720.9239 | 30568535.8437 | 1111.8014
MH3598 | 2654720.0768 | 30568636.7699 | 1111.6476
MH3599 | 2654719.065 | 30568757.2965 | 1111.3342
MH3600 | 2654718.3642 | 30568840.7702 | 1111.207
MH3601 | 2654717.4924 | 30568944.6396 | 1110.9479
MH3602 | 2654754.4652 | 30568324.5471 | 1112.658
MH3603 | 2654745.0075 | 30568430.5114 | 1111.8677
MH3604 | 2654739.3832 | 30568539.8083 | 1111.701
MH3605 | 2654741.7782 | 30568660.0786 | 1111.5176
MH3606 | 2654740.5864 | 30568758.8548 | 1111.3671
MH3607 | 2655427.1194 | 30568365.9382 | 1112.7351
MH3608 | 2655422.4606 | 30568478.8581 | 1112.305
MH3609 | 2655425.9075 | 30568590.2108 | 1112.0657
MH3610 | 2655424.288 | 30568683.3726 | 1111.894
MH3611 | 2655425.6001 | 30568803.7696 | 1111.697
MH3612 | 2655428.1004 | 30568895.118 | 1111.15
MH3613 | 2655271.9462 | 30568888.9536 | 1110.9118
MH3614 | 2655103.1985 | 30568880.369 | 1110.6543
MH3615 | 2654926.1496 | 30568879.4244 | 1110.3845
MH3616 | 2654820.9993 | 30568880.4359 | 1110.2242
MH3617 | 2654735.6151 | 30568871.8801 | 1110.0934
MH3618 | 2655423.4557 | 30568913.2177 | 1111.2137
MH3619 | 2655224.3159 | 30568912.6324 | 1110.9102
MH3620 | 2655081.064 | 30568912.2108 | 1110.6919
MH3621 | 2654945.1266 | 30568911.8112 | 1110.4847
MH3622 | 2654828.1312 | 30568911.4671 | 1110.3064
MH3623 | 2654733.0968 | 30568911.1875 | 1110.0334
MH3624 | 2654733.6565 | 30569017.9474 | 1109.8707
MH3625 | 2654716.4062 | 30569039.45 | 1109.8287
MH3627 | 2655321.5426 | 30568912.9182 | 1111.0584
MH3628 | 2656279.3668 | 30568377.5196 | 1111.28
MH3629 | 2656281.1867 | 30568482.9713 | 1111.004
MH3630 | 2656289.042 | 30568571.0727 | 1110.6831
MH3631 | 2656275.9846 | 30568678.9533 | 1110.111
MH3632 | 2656286.2434 | 30568789.8818 | 1109.43
MH3633 | 2656272.2638 | 30568910.8529 | 1109.2444
MH3634 | 2656156.4836 | 30568902.3552 | 1109.0675
MH3635 | 2656034.5177 | 30568593.5235 | 1110.888
MH3636 | 2656023.166 | 30568679.3109 | 1110.493
MH3637 | 2656019.603 | 30568743.927 | 1110.244
MH3638 | 2656014.2224 | 30568806.952 | 1110.004
MH3640 | 2656016.9767 | 30568895.7889 | 1108.8547
MH3641 | 2655918.645 | 30568891.0891 | 1108.7046
MH3642 | 2655768.481 | 30568371.9421 | 1112.052
MH3643 | 2655764.5522 | 30568464.0396 | 1111.697
MH3644 | 2655763.3957 | 30568560.4625 | 1111.364
MH3645 | 2655769.5374 | 30568609.0156 | 1111.2894
MH3646 | 2655765.3314 | 30568734.5471 | 1111.098
MH3647 | 2655772.3648 | 30568876.8447 | 1108.4806
MH3649 | 2655687.6854 | 30568992.6423 | 1108.262
MH3650 | 2655603.769 | 30569107.3965 | 1108.0454
MH3652 | 2655803.8386 | 30567935.6921 | 1114.357
MH3653 | 2655912.0354 | 30567932.3513 | 1114.192
MH3654 | 2656048.7795 | 30567934.4618 | 1113.767
MH3655 | 2656170.3773 | 30567934.5963 | 1113.488
MH3656 | 2656319.9511 | 30567943.0927 | 1113.0112
MH3657 | 2656521.2552 | 30567947.0829 | 1112.4273
MH3658 | 2656520.3642 | 30568083.6534 | 1112.0325
MH3659 | 2656518.0387 | 30568212.2427 | 1111.2921
MH3660 | 2656509.8609 | 30568302.5629 | 1111.151
MH3661 | 2655802.1942 | 30567954.5409 | 1114.3334
MH3663 | 2655790.4678 | 30568207.3427 | 1113.0245
MH3664 | 2655633.6001 | 30568297.9868 | 1112.6156
MH3665 | 2655784.9212 | 30568304.1534 | 1112.3847
MH3666 | 2655910.7907 | 30568308.9284 | 1112.1928
MH3667 | 2656041.647 | 30567947.7492 | 1113.961
MH3668 | 2656041.601 | 30568080.7938 | 1112.978
MH3669 | 2656029.1634 | 30568211.3975 | 1112.368
MH3670 | 2656029.4127 | 30568309.9375 | 1111.9429
MH3671 | 2656153.6188 | 30568311.4631 | 1111.623
MH3672 | 2656295.1181 | 30567951.4992 | 1113.371
MH3673 | 2656282.8576 | 30568078.2085 | 1112.14
MH3674 | 2656282.8924 | 30568189.2673 | 1111.7247
MH3675 | 2656288.4413 | 30568312.1882 | 1111.4175
MH3676 | 2656374.813 | 30568329.5868 | 1111.2833
MH3677 | 2656459.5243 | 30568373.6613 | 1110.956
MH3678 | 2656534.8163 | 30568471.1482 | 1110.626
MH3679 | 2656554.2008 | 30568564.972 | 1110.2915
MH3680 | 2656556.7654 | 30568647.1344 | 1109.9483
MH3681 | 2656557.0692 | 30568752.3581 | 1109.5836
MH3682 | 2656718.1073 | 30568758.2981 | 1108.9547
MH3683 | 2656850.0289 | 30568758.9192 | 1108.7536
MH3684 | 2656953.6959 | 30568757.8805 | 1108.5537
MH3685 | 2657262.8884 | 30567806.6833 | 1114.2974
MH3686 | 2657260.0033 | 30567921.9973 | 1113.4056
MH3687 | 2657257.3688 | 30568027.2883 | 1112.6284
MH3688 | 2657254.7789 | 30568130.786 | 1111.9871
MH3689 | 2657251.2228 | 30568272.8959 | 1111.1453
MH3690 | 2657248.0036 | 30568401.556 | 1110.3833
MH3692 | 2657229.4019 | 30568587.1574 | 1109.289
MH3693 | 2657196.3802 | 30568645.7938 | 1109.1865
MH3694 | 2657137.8461 | 30568706.3545 | 1108.8496
MH3695 | 2657069.8671 | 30568741.0137 | 1108.7333
MH3696 | 2657015.8865 | 30568753.8253 | 1108.6487
MH3697 | 2652214.6752 | 30564381.6232 | 1130.5986
MH3698 | 2652203.5915 | 30564557.2436 | 1129.42
MH3699 | 2652554.1398 | 30564259.1036 | 1132.2592
MH3700 | 2652547.7231 | 30564407.9339 | 1131.38
MH3701 | 2652545.3215 | 30564554.3011 | 1130.384
MH3702 | 2652545.4934 | 30564650.8713 | 1129.7639
MH3703 | 2652865.9252 | 30564262.2341 | 1132.52
MH3704 | 2652864.7234 | 30564353.5491 | 1131.7934
MH3705 | 2652867.626 | 30564476.7253 | 1130.8985
MH3706 | 2653579.6522 | 30564632.9523 | 1128.38
MH3707 | 2653400.8373 | 30564630.6423 | 1128.1074
MH3708 | 2653282.1096 | 30564620.8562 | 1127.9259
MH3709 | 2653115.8071 | 30564597.5064 | 1127.6699
MH3710 | 2652973.7428 | 30564594.0061 | 1127.4534
MH3711 | 2652865.6594 | 30564591.2627 | 1127.2886
MH3712 | 2652861.1024 | 30564681.0901 | 1127.1515
MH3713 | 2653294.1581 | 30564778.6767 | 1128.5195
MH3714 | 2653194.4915 | 30564773.1902 | 1128.3674
MH3715 | 2653032.3842 | 30564764.266 | 1128.1199
MH3716 | 2652857.3717 | 30564754.6308 | 1127.0393
MH3717 | 2652762.3487 | 30564749.3995 | 1126.8943
MH3718 | 2652636.4905 | 30564742.3431 | 1126.7022
MH3719 | 2652532.5098 | 30564738.0327 | 1126.5436
MH3720 | 2652413.3287 | 30564736.4687 | 1126.3619
MH3721 | 2652300.6155 | 30564724.8385 | 1126.1892
MH3722 | 2652194.9295 | 30564713.9333 | 1126.0273
MH3723 | 2652193.1335 | 30564881.3532 | 1125.7721
MH3724 | 2652191.8136 | 30565004.4185 | 1125.5846
MH3725 | 2652190.5531 | 30565121.8696 | 1125.4056
MH3726 | 2652207.0859 | 30565207.1866 | 1125.2731
MH3727 | 2652303.4698 | 30565296.6341 | 1125.0727
MH3728 | 2652473.5512 | 30565335.9074 | 1124.8067
MH3729 | 2652727.956 | 30564908.2545 | 1128.065
MH3730 | 2652715.1312 | 30565031.7551 | 1127.038
MH3731 | 2652714.7274 | 30565134.053 | 1126.805
MH3732 | 2652700.7362 | 30565255.012 | 1126.018
MH3733 | 2652694.5308 | 30565372.5527 | 1124.4653
MH3734 | 2652835.6457 | 30565390.8106 | 1124.2485
MH3735 | 2652971.8583 | 30565408.4343 | 1124.0392
MH3736 | 2653139.647 | 30564797.6272 | 1128.4321
MH3737 | 2653134.6735 | 30564912.9116 | 1127.8057
MH3738 | 2653129.123 | 30565041.5675 | 1126.7919
MH3739 | 2653123.25 | 30565177.6938 | 1125.8851
MH3740 | 2653117.7057 | 30565306.2059 | 1124.956
MH3741 | 2653112.5098 | 30565426.6321 | 1123.823
MH3742 | 2653238.106 | 30565445.5376 | 1123.6295
MH3743 | 2653373.9751 | 30565465.9891 | 1123.0582
MH3744 | 2653290.1151 | 30564927.1679 | 1127.4815
MH3745 | 2653430.6594 | 30564931.4805 | 1127.2672
MH3746 | 2653555.9295 | 30564931.1843 | 1126.9713
MH3747 | 2653567.3786 | 30565055.3805 | 1125.947
MH3748 | 2653249.8304 | 30564930.9861 | 1127.509
MH3749 | 2653244.0541 | 30565050.7797 | 1126.346
MH3750 | 2653238.188 | 30565159.7345 | 1125.6333
MH3751 | 2653399.2598 | 30565175.4805 | 1125.3866
MH3752 | 2653556.8143 | 30565191.64 | 1125.1383
MH3753 | 2653552.2805 | 30565342.0005 | 1124.0615
MH3754 | 2653528.2382 | 30565489.2092 | 1122.8204
MH3755 | 2653649.9606 | 30565517.2732 | 1122.6301
MH3756 | 2653727.8235 | 30565617.6377 | 1121.6289
MH3757 | 2653764.5466 | 30565727.6459 | 1120.8693
MH862 | 2657083.8082 | 30572613.0128 | 1094.2595
O-47 | 2638184.3996 | 30563191.9912 | 1137.0665
O-60 | 2634792.1325 | 30556664.3239 | 1184.087
O-78 | 2651420.6004 | 30569228.868 | 1109.067